## Paskaidrojums
Objekta nosaukums: Balvu poliklīnikas iekšējo inženiertīklu, celtniecības darbu, apkures sistēmas, siltummezgla, elektroinstācijas un zibensaizsardzības vienkāršotā pārbūve
Objekta adrese: Krasta iela 1, Balvi, Balvu novads, LV-4501
Skaidrojošais apraksts
Tāmju dokumentācija sastādīta pamatojoties uz izstrādāto projektu dokumentāciju, saskaņā ar LBN 501-17 ""Būvizmaksu noteikšanas kārtība""."
Būvdarbu apraksti veidoti un darbu apjomi aprēķināti pamatojoties uz būvprojekta rasējumiem, ņemot vērā skaidrojošā rakstā un piezīmēs doto darbu veikšanas raksturojumu, būvdarbu veikšanas tehnoloģiju un pamatojoties uz materiālu specifikācijām.
Veicamo darbu sastāvā ietverti arī atsevišķi neuzrādītie palīgdarbi, bez kuriem nebūtu iespējama tehnoloģiski pareiza un spēkā esošiem normatīviem atbilstoša būvdarbu veikšana pilnā apjomā.
Darbu un materiālu apjomi jāskata saistībā ar izstrādāto projektu dokumentāciju.
Apjomiem, kuriem uzrādīta tilpuma mērvienība, tilpums ir materiāliem blīvā veidā.
Materiālu komplektācija jāveic atbilstoši izstrādātajiem projektiem, būvprojektam, ražotājfirmu un LV normatīvo aktu nosacījumiem.
Aprēķinot tāmē ar būvdarbu izpildi saistīto būvizstrādājumu iegādes izmaksas, tajās jāieskaita transporta izmaksas to nogādei līdz būvobjektam, sagādes izmaksas, būvizstrādājumu tirgus cenas, iepakojuma izmaksas (tai skaitā tā utilizēšanas izmaksas vai atpakaļnodošanas ieņēmumus), kā arī būvražošanas procesa zudumus un normēto izlietojumu;
Tāmes virsizdevumos tiek iekļautas papildu izmaksas, kuras saistītas ar būvlaukuma iekārtošanu, uzturēšanu, būvdarbu organizēšanu, vadīšanu, darba aizsardzību un apdrošināšanu, citas ar būvdarbu realizāciju saistītas izmaksas.
Sastādīja:

## AR būvd apj
Lokālā tāme Nr.1
Balvu poliklīnikas celtniecības darbi inženiertīklu nodrošināšanai
(Būvdarbu veids vai konstruktīvā elementa nosaukums)
Objekta nosaukums: |  | Balvu poliklīnikas celtniecības darbi inženiertīklu nodrošināšanai
Iekšējā ūdensapgāde un kanalizācijas tīkli - ugunsaizsargātu kāpņu telpu norobežošana
Būves nosaukums: |  | Balvu poliklīnika
Objekta adrese: |  | Krasta iela 1, Balvi, Balvu novads, LV-4501
Tāme sastādīta 20__.gada tirgus cenās, pamatojoties uz daļas rasējumiem. Tāmes izmaksas | [6 empty] | euro
Tāme sastādīta: _________________
Nr. p. k. | Kods* | Materiālu, darbu nosaukums | Mērvienība | Daudzums | Vienības izmaksas | [5 empty] | Kopā uz visu apjomu
[5 empty] | laika norma (c/h) | darba samaksas likme* (euro/h) | darba alga | būvizstrādājumi, materiāli | mehānismi | kopā | darbietilpība (c/h) | darba alga | būvizstrādājumi, materiāli | mehānismi | summa
1 | 2 | 3 | 4 | 5 | 6 | 7 | 8 | 9 | 10 | 11 | 12 | 13 | 14 | 15 | 16
|  | GALVENO BŪVDARBU SPECIFIKĀCIJA | N/A
1 |  | Esošo koka durvju bloku ar stiklojumu demontāža | klp. | 1
2 |  | Esošo ailu paplašināšana un pārsedžu izbūve | klp. | 2
3 |  | Fibo Efekt 3, b=150mm mūris saskaņā ar ražotāja tehnoloģiskajiem norādījumiem | m3 | 7
4 |  | Apmetums | m2 | 80
5 |  | Špaktelēšana, gruntēšana, krāsošana | m2 | 80
6 |  | Durvju bloku montāža un apdare ar noseglīstēm, palīgelementu - aizvērēju un atduru montāža | kpl. | 1
7 |  | Durvju bloku regulēšana un darbības pārbaude | kpl. | 1
8 |  | Evakuācijas zīmju uzstādīšana | kpl | 1
DURVJU SPECIFIKĀCIJA
1 |  | D-01, ailas izm. 1050x2320mm, vērtne min. gaismā 900x2000mm. Stiklotas, ar virsgaismu, aizvērēju, atduri un fiksatoru, EI-30 | gab | 1
2 |  | D-02, ailas izm. 1050x2320mm, vērtne min. gaismā 900x2000mm. Stiklotas, ar virsgaismu, aizvērēju, atduri un fiksatoru, EI-30 | gab | 1
3 |  | D-11, ailas izm. 1050x2100mm, vērtne min. gaismā 900x2000mm. Stiklotas, ar aizvērēju, atduri un fiksatoru, EI-30 | gab | 1
4 |  | D-12, ailas izm. 1050x2100mm, vērtne min. gaismā 800x2000mm. Stiklotas, ar aizvērēju, atduri un fiksatoru, EI-30 | gab | 1
5 |  | D-13, ailas izm. 1050x2100mm, vērtne min. gaismā 900x2000mm. Stiklotas, ar aizvērēju, atduri un fiksatoru, EI-30 | gab | 1
6 |  | D-14, ailas izm. 1050x2620mm, vērtne min. gaismā 900x2000mm. Stiklotas, ar virsgaismu, aizvērēju, atduri un fiksatoru, EI-30 | gab | 1
7 |  | D-21, ailas izm. 1050x2650mm, vērtne min. gaismā 900x2000mm. Stiklotas, ar virsgaismu, aizvērēju, atduri un fiksatoru, EI-30 | gab | 1
8 |  | D-22, ailas izm. 1050x2650mm, vērtne min. gaismā 900x2000mm. Stiklotas, ar virsgaismu, aizvērēju, atduri un fiksatoru, EI-30 | gab | 1
9 |  | D-31, ailas izm. 1050x2700mm, vērtne min. gaismā 900x2000mm. Stiklotas, ar virsgaismu, aizvērēju, atduri un fiksatoru, EI-30 | gab | 1
10 |  | D-32, ailas izm. 1050x2700mm, vērtne min. gaismā 900x2000mm. Stiklotas, ar virsgaismu, aizvērēju, atduri un fiksatoru, EI-30 | gab | 1
|  | KOPĀ: | x | x
|  | Darba devēja sociālais nodoklis | % | 23.59
TIEŠĀS IZMAKSAS KOPĀ
Piezīmes: *Ailes aizpildāmas, ja būvdarbu iedalījums veikts saskaņā ar Ministru kabineta noteikumu Nr. 239 Noteikumi par Latvijas būvnormatīvu LBN 501-17 "Būvizmaksu noteikšanas kārtība" 1. pielikumu.
1. Dotais saraksts skatāms kopā ar rasējumiem un citām projekta daļām
2. Apjomi doti blīvam materiālam
3. Izstrādājot piedāvājumu būvuzņēmējam rūpīgi pārskatīt projektu un apjomos jāiekļauj arī neuzrādītie darbi un materiāli, lai kvalitatīvi veiktu būvniecību atbilstoši konkrētā būvuzņēmēja pielietotajai tehnoloģijai, un bez kuriem nebūtu iespējama būvdarbu tehnoloģiski pareiza un spēkā esošajiem normatīviem atbilstoša veikšana pilnā apjomā.
4. Pretendents ir tiesīgs norādīt būvmateriālus , kuri ir ekvivalenti norādītajiem.
Sastādīja: |  | _
(paraksts un tā atšifrējums, datums)
Sertifikāta Nr.

## UK būvd apj
Lokālā tāme Nr.2
Balvu poliklīnikas iekšējo ūdens un kanalizācijas tīklu, komunikāciju izbūve atbilstoši izstrādatajai tehniskajai dokumentācijai
(Būvdarbu veids vai konstruktīvā elementa nosaukums)
Objekta nosaukums: |  | Balvu poliklīnikas iekšējo ūdens un kanalizācijas tīklu, komunikāciju izbūve atbilstoši izstrādatajai tehniskajai dokumentācijai
Iekšējā ūdensapgāde un kanalizācijas tīkli - ūdensvada izbūve
Būves nosaukums: |  | Balvu poliklīnika
Objekta adrese: |  | Krasta iela 1, Balvi, Balvu novads, LV-4501
Tāme sastādīta 20__.gada tirgus cenās, pamatojoties uz daļas rasējumiem. Tāmes izmaksas | [6 empty] | euro
Tāme sastādīta: _________________
Nr. p. k. | Kods* | Materiālu, darbu nosaukums | Mērvienība | Daudzums | Vienības izmaksas | [5 empty] | Kopā uz visu apjomu
[5 empty] | laika norma (c/h) | darba samaksas likme* (euro/h) | darba alga | būvizstrādājumi, materiāli | mehānismi | kopā | darbietilpība (c/h) | darba alga | būvizstrādājumi, materiāli | mehānismi | summa
1 | 2 | 3 | 4 | 5 | 6 | 7 | 8 | 9 | 10 | 11 | 12 | 13 | 14 | 15 | 16
|  | 1. Aukstais ūdensvads Ū1 | N/A
1 |  | Daudzslāņu kompozītcaurule PN10 caurules aukstam ūdenim ar stiprinājumiem un veidgabaliem (Wawin/DN40) | m | 15
2 |  | Daudzslāņu kompozītcaurule PN10 caurules aukstam ūdenim ar stiprinājumiem un veidgabaliem (Wawin/DN32) | m | 38
3 |  | Daudzslāņu kompozītcaurule PN10 caurules aukstam ūdenim ar stiprinājumiem un veidgabaliem (Wawin/DN25) | m | 33
4 |  | Daudzslāņu kompozītcaurule PN10 caurules aukstam ūdenim ar stiprinājumiem un veidgabaliem (Wawin/DN20) | m | 40
5 |  | Daudzslāņu kompozītcaurule PN10 caurules aukstam ūdenim ar stiprinājumiem un veidgabaliem (Wawin/DN15) | m | 150
6 |  | Daudzslāņu kompozītcaurule PN10 caurules aukstam ūdenim ar stiprinājumiem un veidgabaliem (Wawin/DN12) | m | 218
7 |  | Pretkondensāta izolācija -porgumija -plastmasas caurulei (Armacell Tubolit/9mm-DN40) | m | 15.75
8 |  | Pretkondensāta izolācija -porgumija -plastmasas caurulei (Armacell Tubolit/9mm-DN32) | m | 39.9
9 |  | Pretkondensāta izolācija -porgumija -plastmasas caurulei (Armacell Tubolit/9mm-DN25) | m | 39.9
10 |  | Pretkondensāta izolācija -porgumija - plastmasas caurulei (Armacell Tubolit/9mm-DN20) | m | 42
11 |  | Pretkondensāta izolācija -porgumija - plastmasas caurulei (Armacell Tubolit/9mm-DN15) | m | 42
12 |  | Pretkondensāta izolācija -porgumija - plastmasas caurulei (Armacell Tubolit/9mm-DN12) | m | 228.9
13 |  | Ventīlis PN10 (DN32) | gab | 2
14 |  | Ventīlis PN10 (DN25) | gab | 2
15 |  | Ventīlis PN10 (DN20) | gab | 5
16 |  | Ventīlis PN10 (DN15) | gab | 16
17 |  | Ventīlis PN10 (DN12) | gab | 73
18 |  | Ūdenskaitītāju mezgla nomaiņa ( 1 DN50 aizbīdnis, 1 DN40 aizbīdnis, 1 pretvārsts DN40, 1 pārejas DN50/20, 1 pārejas DN40/20, gružu filtrs DN20, ūdensskaitītājs DN20 u.c veidgabali) | kpl | 1
19 |  | Ūdensvadu sistēmas hidrauliskā pārbaude | kpl | 1
20 |  | Urbumu veikšana konstrukcijās | kpl | 1
21 |  | Ugunsdrošās lentes un ugunsdrošā hermētiķa pārklāšana aizdarei sienu un grīdu šķērsojumos | kpl | 1
22 |  | Savienojumi, pakojums u.c. nepieciešamie materiāli | kpl | 1
23 |  | Sienu un šahtu apdares atjaunošana | kpl | 1
24 |  | Esošo cauruļvadu un veidgabalu demontāža, utilizēšana | kpl | 1
25 |  | Palīgmateriāli montāžai | kpl | 1
2.Karstais ūdensvads T3; T4
1 |  | Daudzslāņu kompozītcaurule PN20 caurules karstam ūdenim ar stiprinājumiem un veidgabaliem (Wavin/DN32) | m | 15
2 |  | Daudzslāņu kompozītcaurule PN20 caurules karstam ūdenim ar stiprinājumiem un veidgabaliem (Wavin/DN25) | m | 37
3 |  | Daudzslāņu kompozītcaurule PN20 caurules karstam ūdenim ar stiprinājumiem un veidgabaliem (Wavin/DN20) | m | 89
4 |  | Daudzslāņu kompozītcaurule PN20 caurules karstam ūdenim ar stiprinājumiem un veidgabaliem (Wavin/DN15) | m | 222
5 |  | Daudzslāņu kompozītcaurule PN20 caurules karstam ūdenim ar stiprinājumiem un veidgabaliem (Wavin/DN12) | m | 207
6 |  | Siltumizolācija -akmensvates čaulas - plastmasas caurulei (ParocAE/20 mm-DN32) | m | 15.75
7 |  | Siltumizolācija -akmensvates čaulas - plastmasas caurulei (ParocAE/20 mm-DN25) | m | 38.85
8 |  | Siltumizolācija -akmensvates čaulas - plastmasas caurulei (ParocAE/20 mm-DN20) | m | 93.45
9 |  | Siltumizolācija -akmensvates čaulas - plastmasas caurulei (ParocAE/20 mm-DN15) | m | 233.1
10 |  | Siltumizolācija -akmensvates čaulas - plastmasas caurulei (ParocAE/20 mm-DN12) | m | 217.35
11 |  | Ventīlis PN20 (DN32) | gab | 1
12 |  | Ventīlis PN20 (DN25) | gab | 2
13 |  | Ventīlis PN20 (DN20) | gab | 4
14 |  | Ventīlis PN20 (DN15) | gab | 14
15 |  | Ventīlis PN20 (DN12) | gab | 61
16 |  | Balansējošs ventīls PN20 (DN25) | gab | 1
17 |  | Balansējošs ventīls PN20 (DN20) | gab | 2
18 |  | Balansējošs ventīls PN20 (DN15) | gab | 1
19 |  | Urbumu veikšana konstrukcijās | kpl | 1
20 |  | Ugunsdrošās lentes un ugunsdrošā hermētiķa pārklāšana aizdarei sienu un grīdu šķērsojumos | kpl | 1
21 |  | Savienojumi, pakojums u.c. nepieciešamie materiāli | kpl | 1
22 |  | Sienu un šahtu apdares atjaunošana | kpl | 1
23 |  | Esošo cauruļvadu un veidgabalu demontāža, utilizēšana | kpl | 1
24 |  | Palīgmateriāli montāžai | kpl | 1
3.Kanalizācija K1
1 |  | Polipropilena kanalizācijas caurule ar veidgabaliem un stiprinājumiem (Wawin Asto/Ø 110) | m | 150
2 |  | Polipropilena kanalizācijas caurule ar veidgabaliem un stiprinājumiem (Wawin Asto/Ø 50) | m | 275
3 |  | Tīrīšanas lūka (Magnaplast/Ø 110) | kpl | 6
4 |  | Tīrīšanas lūka (Magnaplast/Ø 50) | kpl | 8
5 |  | Revīzija uz stāvvadu (Magnaplast/Ø 110) | kpl | 14
6 |  | Revīzija uz stāvvadu (Magnaplast/Ø 50) | kpl | 31
7 |  | Kanalizācijas vēdināšanas izvads jumtā (Ø 110) | kpl | 4
8 |  | Kanalizācijas vēdināšanas izvads jumtā (Ø 50) | kpl | 11
9 |  | Pievienojums pie esošā kanalizācijas vada (Ø 110) | kpl | 3
10 |  | Ugunsdrošības mandžetes (Ø 110) | kpl | 16
11 |  | Ugunsdrošības mandžetes (Ø 50) | kpl | 44
12 |  | Apkalpošanas lūka kanalizācijas vadam grīdā un sienā (200x200) | kpl | 50
13 |  | Urbumu veikšana konstrukcijās | kpl | 1
14 |  | Ugunsdrošās lentes un ugunsdrošā hermētiķa pārklāšana aizdarei sienu un grīdu šķērsojumos | kpl | 1
15 |  | Sienu un šahtu apdares atjaunošana | kpl | 1
16 |  | Cauruļvadu, veidgabalu, armatūras piegāde un ar to saistītie darbi | kpl | 1
17 |  | Esošo cauruļvadu un veidgabalu demontāža, utilizēšana | kpl | 1
18 |  | Palīgmateriāli cauruļvadu montāžai | kpl | 1
4. Santehniskās iekārtas
1 |  | Apkopējas jaucējkrāns ar caurplūdi 7,5l/min. (Ideal Standart) | kpl | 4
2 |  | Izlietne 550x440x165mm, balta (Ideal Standart) | kpl | 60
3 |  | Jaucējkrāns , patēriņš 3.8l/min, ar POP-UP izplūdi, hroms (Ideal Standart) | kpl | 60
4 |  | Izlietnes cauruļtipa sifons IS, 11/4x32mm, hromēts (Ideal Standart) | kpl | 60
5 |  | Klozetpods balts, ar skalošanas kasti, skalošanas mehānisms ar taustiņu, vāku un montāžas komplektāciju (Ideal Standart) | kpl | 12
6 |  | Esošo santehniskās ierīču un veidgabalu demontāža, utilizēšana | kpl | 1
|  | KOPĀ: | x | x
|  | Darba devēja sociālais nodoklis | % | 23.59
TIEŠĀS IZMAKSAS KOPĀ
Piezīmes: *Ailes aizpildāmas, ja būvdarbu iedalījums veikts saskaņā ar Ministru kabineta noteikumu Nr. 239 Noteikumi par Latvijas būvnormatīvu LBN 501-17 "Būvizmaksu noteikšanas kārtība" 1. pielikumu.
1. Dotais saraksts skatāms kopā ar rasējumiem un citām projekta daļām
2. Apjomi doti blīvam materiālam
3. Izstrādājot piedāvājumu būvuzņēmējam rūpīgi pārskatīt projektu un apjomos jāiekļauj arī neuzrādītie darbi un materiāli, lai kvalitatīvi veiktu būvniecību atbilstoši konkrētā būvuzņēmēja pielietotajai tehnoloģijai, un bez kuriem nebūtu iespējama būvdarbu tehnoloģiski pareiza un spēkā esošajiem normatīviem atbilstoša veikšana pilnā apjomā.
4. Pretendents ir tiesīgs norādīt būvmateriālus , kuri ir ekvivalenti norādītajiem.
Papildus piezīmes
1. Materiālu komplektāciju veikt atbilstoši izstrādātājam projektam, ražotājfirmu un LR normatīvo aktu nosacījumiem.
2. Šos darbu un materiālu apjomus skatīt kopā ar projekta dokumentāciju.
3. Specifikāciju skatīt kopā ar aksonometrisko shēmu un ŪK tīkliem ēkas plānos.
4. Visas atsauces uz iekārtu, materiālu un izstrādājumu izgatavotāju firmām, kuras norādītas projektā, liecina tikai par šo izstrādājumu un iekārtu kvalitātes un apkalpošanas līmeni. Norādīto iekārtu un materiālu nomaiņa ir iespējama ar citām tehniski analogām vai labākām iekārtām un materiāliem.
5. Santehniskās ierīces iebūvētas sienā.
6. Santehnisko ierīču marku un skaitu precizēt pie pasūtītāja un arhitektes, TN daļā.
Sastādīja: |  | _
(paraksts un tā atšifrējums, datums)
Sertifikāta Nr.

## AVK-A būvd apj
Lokālā tāme Nr.3
Balvu poliklīnikas iekšējo apkures sistēmas izbūve atbilstoši izstrādātai projekta dokumentācijai
(Būvdarbu veids vai konstruktīvā elementa nosaukums)
Objekta nosaukums: |  | Balvu poliklīnikas iekšējā apkures sistēmas izbūve atbilstoši izstrādātai projekta dokumentācijai
AVK-A (Ēkas radiatoru apkures sistēma)
Būves nosaukums: |  | Balvu poliklīnika
Objekta adrese: |  | Krasta iela 1, Balvi, Balvu novads, LV-4501
Tāme sastādīta 20__.gada tirgus cenās, pamatojoties uz daļas rasējumiem. Tāmes izmaksas | [6 empty] | euro
Tāme sastādīta: _________________
Nr. p. k. | Kods* | Būvdarbu nosaukums | Mērvienība | Daudzums | Vienības izmaksas | [5 empty] | Kopā uz visu apjomu
[5 empty] | laika norma (c/h) | darba samaksas likme* (euro/h) | darba alga | būvizstrādājumi, materiāli | mehānismi | kopā | darbietilpība (c/h) | darba alga | būvizstrādājumi, materiāli | mehānismi | summa
1 | 2 | 3 | 4 | 5 | 6 | 7 | 8 | 9 | 10 | 11 | 12 | 13 | 14 | 15 | 16
|  | AVK-A (Ēkas radiatoru apkures sistēma) | N/A
1 |  | Tērauda radiators, tips - ar sānu pieslēgumu, komplektā - korķis, atgaisošanas ventilis, stiprinājumi (22-500-400) /Purmo | kpl. | 5
2 |  | Tērauda radiators, tips - ar sānu pieslēgumu, komplektā - korķis, atgaisošanas ventilis, stiprinājumi (22-500-600) /Purmo | kpl. | 39
3 |  | Tērauda radiators, tips - ar sānu pieslēgumu, komplektā - korķis, atgaisošanas ventilis, stiprinājumi (22-500-800) /Purmo | kpl. | 40
4 |  | Tērauda radiators, tips - ar sānu pieslēgumu, komplektā - korķis, atgaisošanas ventilis, stiprinājumi (22-500-1000) /Purmo | kpl. | 47
5 |  | Tērauda radiators, tips - ar sānu pieslēgumu, komplektā - korķis, atgaisošanas ventilis, stiprinājumi (22-500-1200) /Purmo | kpl. | 17
6 |  | Tērauda radiators, tips - ar sānu pieslēgumu, komplektā - korķis, atgaisošanas ventilis, stiprinājumi (22-500-1400) /Purmo | kpl. | 13
7 |  | Tērauda radiators, tips - ar sānu pieslēgumu, komplektā - korķis, atgaisošanas ventilis, stiprinājumi (22-500-1600) /Purmo | kpl. | 1
8 |  | Tērauda radiators, tips - ar sānu pieslēgumu, komplektā - korķis, atgaisošanas ventilis, stiprinājumi (22-500-1800) /Purmo | kpl. | 4
9 |  | Tērauda radiators, tips - ar sānu pieslēgumu, komplektā - korķis, atgaisošanas ventilis, stiprinājumi (33-500-1200) /Purmo | kpl. | 1
10 |  | Tērauda radiators, tips - ar sānu pieslēgumu, komplektā - korķis, atgaisošanas ventilis, stiprinājumi (33-500-1400) /Purmo | kpl. | 2
11 |  | Tērauda radiators, tips - ar sānu pieslēgumu, komplektā - korķis, atgaisošanas ventilis, stiprinājumi (33-500-1600) /Purmo | kpl. | 2
12 |  | Tērauda radiators, tips - ar sānu pieslēgumu, komplektā - korķis, atgaisošanas ventilis, stiprinājumi (22-600-600) /Purmo | kpl. | 1
13 |  | Tērauda radiators, tips - ar sānu pieslēgumu, komplektā - korķis, atgaisošanas ventilis, stiprinājumi (22-600-800) /Purmo | kpl. | 5
14 |  | Tērauda radiators, tips - ar sānu pieslēgumu, komplektā - korķis, atgaisošanas ventilis, stiprinājumi (33-600-600) /Purmo | kpl. | 1
15 |  | Tērauda radiators, tips - ar sānu pieslēgumu, komplektā - korķis, atgaisošanas ventilis, stiprinājumi (33-600-1000) /Purmo | kpl. | 1
16 |  | Noslēgventilis (RLV-S DN15) /Danfoss | kpl. | 179
17 |  | No spiediena neatkarīgs dinamiskais radiatora termostatiskais vārsts (RA-DV DN15) /Danfoss | kpl. | 179
18 |  | Termostatiskais sensors (termogalva) ar temperatūras ierobežotāju 16-26ºC (RA 2996) /Danfoss | kpl. | 179
19 |  | Noslēgventilis (DN15) | gb. | 72
20 |  | Noslēgventilis (DN20) | gb. | 60
21 |  | Noslēgventilis (DN50) | gb. | 4
22 |  | Tērauda caurule (presējamā) (DN 15 - ∅ 18x1.2) | m | 1100
23 |  | Tērauda caurule (presējamā) (DN 20 - ∅ 22x1.5) | m | 400
24 |  | Tērauda caurule (presējamā) (DN 25 - ∅ 28x1.5) | m | 39
25 |  | Tērauda caurule (presējamā) (DN 32- ∅ 35x1.5) | m | 66
26 |  | Tērauda caurule (presējamā) (DN 40- ∅ 42x1.5) | m | 96
27 |  | Tērauda caurule (presējamā) (DN 50- ∅ 54x1.5) | m | 84
28 |  | Tērauda caurule (presējamā) (DN 65- ∅ 66.7x1.5) | m | 6
29 |  | Polietilēna izolāciju (PE s=20mm) /Ø22 | m | 30
30 |  | Polietilēna izolāciju (PE s=20mm) /Ø28 | m | 39
31 |  | Polietilēna izolāciju (PE s=20mm) /Ø35 | m | 66
32 |  | Polietilēna izolāciju (PE s=20mm) /Ø42 | m | 96
33 |  | Polietilēna izolāciju (PE s=20mm) /Ø54 | m | 84
34 |  | Polietilēna izolāciju (PE s=20mm) /Ø64 | m | 6
35 |  | Izolācijas montāžas papildus materiāli | kpl. | 1
36 |  | Cauruļu veidgabali, stiprinājumi, saskrūves u.c. papildus materiāli | kpl. | 1
37 |  | "Promat" ugunsdrošais blīvējuma materiāls | kpl. | 1
38 |  | Esošās apkures sistēmas demontāža | kpl. | 1
|  | KOPĀ: | x | x
|  | Darba devēja sociālais nodoklis | % | 23.59
TIEŠĀS IZMAKSAS KOPĀ
Piezīmes: *Ailes aizpildāmas, ja būvdarbu iedalījums veikts saskaņā ar Ministru kabineta noteikumu Nr. 239 Noteikumi par Latvijas būvnormatīvu LBN 501-17 "Būvizmaksu noteikšanas kārtība" 1. pielikumu.
1. Dotais saraksts skatāms kopā ar rasējumiem un citām projekta daļām
2. Apjomi doti blīvam materiālam
3. Izstrādājot piedāvājumu būvuzņēmējam rūpīgi pārskatīt projektu un apjomos jāiekļauj arī neuzrādītie darbi un materiāli, lai kvalitatīvi veiktu būvniecību atbilstoši konkrētā būvuzņēmēja pielietotajai tehnoloģijai, un bez kuriem nebūtu iespējama būvdarbu tehnoloģiski pareiza un spēkā esošajiem normatīviem atbilstoša veikšana pilnā apjomā.
4. Pretendents ir tiesīgs norādīt būvmateriālus , kuri ir ekvivalenti norādītajiem.
Sastādīja: |  | _
(paraksts un tā atšifrējums, datums)
Sertifikāta Nr.

## SM būvd apj
Lokālā tāme Nr.4
Balvu poliklīnikas siltummezgla sistēmas pārbūve atbilstoši izstrādātai projekta dokumentācijai
(Būvdarbu veids vai konstruktīvā elementa nosaukums)
Objekta nosaukums: |  | Balvu poliklīnikas siltummezgla pārbūve atbilstoši izstrādātai projekta dokumentācijai
SM-Siltummezgls
Būves nosaukums: |  | Balvu poliklīnika
Objekta adrese: |  | Krasta iela 1, Balvi, Balvu novads, LV-4501
Tāme sastādīta 20__.gada tirgus cenās, pamatojoties uz daļas rasējumiem. Tāmes izmaksas | [6 empty] | euro
Tāme sastādīta: _________________
Nr. p. k. | Kods* | Būvdarbu nosaukums | Mērvienība | Daudzums | Vienības izmaksas | [5 empty] | Kopā uz visu apjomu
[5 empty] | laika norma (c/h) | darba samaksas likme* (euro/h) | darba alga | būvizstrādājumi, materiāli | mehānismi | kopā | darbietilpība (c/h) | darba alga | būvizstrādājumi, materiāli | mehānismi | summa
1 | 2 | 3 | 4 | 5 | 6 | 7 | 8 | 9 | 10 | 11 | 12 | 13 | 14 | 15 | 16
|  | Siltummezgls | N/A
1 |  | Siltummainis (k.ūd.; vienpakāpju) (XB12L-1-40/Danfoss) | kpl. | 1
2 |  | Siltummainis (apk.; vienpakāpju) (XB59M-1-50/Danfoss) | kpl. | 1
3 |  | K.ūd. cirkulācijas sūknis (StarZ 20/5/ WILO) | kpl. | 1
4 |  | Apkures sistēmas cirkulācijas sūknis ar el. Vadību (Yonos Maxo 65/0,5-12 /WILO) | kpl. | 1
5 |  | Siltumenerģijas skaitītājs ar ultraskaņas plūsmas devēju un ar attālinātās nolasīšanas iespēju (DN40, G=10m3/st.) | kpl. | 1
6 |  | Ūdens temperatūras sensors (Pt 500) | gb. | 2
7 |  | Karstā ūdens skaitītājs (Qnom=1,5 m3/st.; DN15, 10bar) | kpl. | 1
8 |  | Aukstā ūdens skaitītājs (Qnom=2,5 m3/st.; DN15) | kpl. | 1
9 |  | Vadības bloks ar programmas karti (ECL-310/A266), Danfoss | kpl. | 1
10 |  | Elektrības sadales skapis | kpl. | 1
11 |  | Āra gaisa temperatūras sensors (ESMT/ Danfoss) | gb. | 1
12 |  | Ūdens temperatūras sensors (ESMU/ Danfoss) | gb. | 1
13 |  | Ūdens temperatūras sensors (ESM-11/ Danfoss) | gb. | 3
14 |  | Spiediena relejs (KP 35/ Danfoss) | gb. | 1
15 |  | Regulēšanas vārsts (VRG3-25 Kvs10/ Danfoss) | kpl. | 1
16 |  | Vārsta izpildmehānisms (AMV 35/ Danfoss) | kpl. | 1
17 |  | Regulēšanas vārsts (VRG3-32 Kvs16/ Danfoss) | kpl. | 1
18 |  | Vārsta izpildmehānisms (AMV 435/ Danfoss) | kpl. | 1
19 |  | Izplešanās tvertne (V=100 l) | kpl. | 1
20 |  | Drošības vārsts (DN 20; 4bar) | gb. | 1
21 |  | Drošības vārsts (DN 20; 10bar) | gb. | 1
22 |  | Sieta filtrs, vītņu (DN15, 10bar) | gb. | 1
23 |  | Sieta filtrs, vītņu (DN20, 10bar) | gb. | 1
24 |  | Sieta filtrs, vītņu (DN25, 10bar) | gb. | 1
25 |  | Sieta filtrs, atloku (DN50, 16bar) | gb. | 1
26 |  | Sieta filtrs, atloku (DN65, 16bar) | gb. | 1
27 |  | Vienvirziena vārsts (DN15) | gb. | 1
28 |  | Vienvirziena vārsts (DN20) | gb. | 1
29 |  | Vienvirziena vārsts (DN25) | gb. | 1
30 |  | Lodveida ventilis izlaidei un atgaisošanai (DN20) | gb. | 10
31 |  | Lodveida ventilis (DN15) | gb. | 2
32 |  | Lodveida ventilis (DN20) | gb. | 2
33 |  | Lodveida ventilis (DN25) | gb. | 1
34 |  | Lodveida ventilis (DN32) | gb. | 1
35 |  | Lodveida ventilis ar metināmiem galiem, NAVAL (DN50; PN16) | gb. | 6
36 |  | Lodveida ventilis ar metināmiem galiem, NAVAL (DN65; PN16) | gb. | 2
37 |  | Manometrs, 0-10 bar | gb. | 4
38 |  | Manometrs, 0-16 bar | gb. | 2
39 |  | Manometra krāns, Ø 1/2 '' PN 16 bar | gb. | 12
40 |  | Vara impulsa caurule manometram, Ø 10x1 | m | 6
41 |  | Termometrs, 0-100 C | gb. | 4
42 |  | Termometrs, 0-120 C | gb. | 2
43 |  | Tērauda caurule, melna, DN 15 - ∅ 21.3x2.6 | m | 3
44 |  | Tērauda caurule, melna, DN 20 - ∅ 26.9x2.6 | m | 6
45 |  | Tērauda caurule, melna, DN 25 - ∅ 33.7x3.2 | m | 1
46 |  | Tērauda caurule, melna, DN 32- ∅ 42.3x3.2 | m | 1
47 |  | Tērauda caurule, melna, DN 50- ∅ 60.3x3.2 | m | 15
48 |  | Tērauda caurule, melna, DN 65- ∅ 76.1x3.2 | m | 3
49 |  | Daudzslāņu caurule, DN 20 - ∅25x2,5 | m | 5
50 |  | Daudzslāņu caurule, DN 25 - ∅32x3 | m | 5
51 |  | Daudzslāņu caurule, DN 32 - ∅40x4 | m | 5
52 |  | Minerālvates izolācijas čaula, ar alum. atstarojošo slāni; s=30mm, PAROC, Hvac Section AluCoat T ∅ 22 | m | 3
53 |  | Minerālvates izolācijas čaula, ar alum. atstarojošo slāni; s=30mm, PAROC, Hvac Section AluCoat T ∅ 28 | m | 6
54 |  | Minerālvates izolācijas čaula, ar alum. atstarojošo slāni; s=30mm, PAROC, Hvac Section AluCoat T ∅ 35 | m | 1
55 |  | Minerālvates izolācijas čaula, ar alum. atstarojošo slāni; s=30mm, PAROC, Hvac Section AluCoat T ∅ 42 | m | 1
56 |  | Minerālvates izolācijas čaula, ar alum. atstarojošo slāni; s=30mm, PAROC, Hvac Section AluCoat T ∅ 60 | m | 15
57 |  | Minerālvates izolācijas čaula, ar alum. atstarojošo slāni; s=30mm, PAROC, Hvac Section AluCoat T ∅ 76 | m | 3
58 |  | Izolācijas montāžas papildus materiāli | kpl. | 1
59 |  | Cauruļu veidgabali, stiprinājumi, saskrūves u.c. papildus materiāli | kpl. | 1
60 |  | Elektroinstalācijas papildus materiāli | kpl. | 1
61 |  | Marķēšanas materiāli | kpl. | 1
62 |  | Siltummezgla tehniskās dokumentācijas izvietošana | kpl. | 1
63 |  | Cauruļvadu hidrauliskā pārbaude | kpl. | 1
64 |  | Sistēmas ieregulēšanas un balansēšanas darbi | kpl. | 1
65 |  | Elektromontāžas darbi siltummezgla iekārtu pieslēgšanai | kpl. | 1
66 |  | Esošā siltummezgla demontāža | kpl. | 1
|  | KOPĀ: | x | x
|  | Darba devēja sociālais nodoklis | % | 23.59
TIEŠĀS IZMAKSAS KOPĀ
Piezīmes: *Ailes aizpildāmas, ja būvdarbu iedalījums veikts saskaņā ar Ministru kabineta noteikumu Nr. 239 Noteikumi par Latvijas būvnormatīvu LBN 501-17 "Būvizmaksu noteikšanas kārtība" 1. pielikumu.
1. Dotais saraksts skatāms kopā ar rasējumiem un citām projekta daļām
2. Apjomi doti blīvam materiālam
3. Izstrādājot piedāvājumu būvuzņēmējam rūpīgi pārskatīt projektu un apjomos jāiekļauj arī neuzrādītie darbi un materiāli, lai kvalitatīvi veiktu būvniecību atbilstoši konkrētā būvuzņēmēja pielietotajai tehnoloģijai, un bez kuriem nebūtu iespējama būvdarbu tehnoloģiski pareiza un spēkā esošajiem normatīviem atbilstoša veikšana pilnā apjomā.
4. Pretendents ir tiesīgs norādīt būvmateriālus , kuri ir ekvivalenti norādītajiem.
Sastādīja: |  | _
(paraksts un tā atšifrējums, datums)
Sertifikāta Nr.

## EL būvd apj
Lokālā tāme Nr.5
Balvu poliklīnikas elektroinstācijas (iekšējo tīklu) izbūve atbilstoši izstrādātai projekta dokumentācijai
(Būvdarbu veids vai konstruktīvā elementa nosaukums)
Objekta nosaukums: |  | Balvu poliklīnikas elektroinstācijas (iekšējo tīklu) izbūve atbilstoši izstrādātai projekta dokumentācijai
EL - elektrotīklu izbūve
Būves nosaukums: |  | Balvu poliklīnika
Objekta adrese: |  | Krasta iela 1, Balvi, Balvu novads, LV-4501
Tāme sastādīta 20__.gada tirgus cenās, pamatojoties uz daļas rasējumiem. Tāmes izmaksas | [6 empty] | euro
Tāme sastādīta: _________________
Nr. p. k. | Kods* | Būvdarbu nosaukums | Mērvienība | Daudzums | Vienības izmaksas | [5 empty] | Kopā uz visu apjomu
[5 empty] | laika norma (c/h) | darba samaksas likme* (euro/h) | darba alga | būvizstrādājumi, materiāli | mehānismi | kopā | darbietilpība (c/h) | darba alga | būvizstrādājumi, materiāli | mehānismi | summa
1 | 2 | 3 | 4 | 5 | 6 | 7 | 8 | 9 | 10 | 11 | 12 | 13 | 14 | 15 | 16
|  | Materiālu specifikācija: PAGRABSTĀVS | N/A
Rozetes, slēdži, nozarkārbas
1 |  | Nozarkārba v/a 75x75x36mm pelēka IP54 A8 (sp10apg59VRK23) | gab. | 92
2 |  | PCE Rozete V/A 3F 5-kont 32A IP-44 | gab. | 1
3 |  | Kontaktligzda 1-v z/a ar zem. bērnu aiz. (meh.) balta SEDNA PRO | gab. | 22
4 |  | Kontaktligzda 2v v/a ar zem. (meh.)pelēks IP54 Palmiye | gab. | 1
5 |  | Kontaktligzda 2v v/a ar zem. (meh.)pelēks IP54 Palmiye | gab. | 5
6 |  | 1 pola slēdzis v/a (meh.) pelēks IP54 Palmiye | gab. | 6
7 |  | 2 pola slēdzis v/a (meh.) pelēks IP54 Palmiye | gab. | 3
8 |  | 1 pola slēdzis v/a plus rozete blokā pelēks IP54 Palmiye | gab. | 5
9 |  | 2 pola pārslēdzis z/a (meh.) balts SEDNA PRO | gab. | 2
10 |  | 1 pola slēdzis z/a (meh.) balts SEDNA PRO | gab. | 2
11 |  | Divu taustiņu slēdzis (1+1) z/a (meh.) balts SEDNA PRO | gab. | 4
12 |  | Ierīču kārba z/a mūrī 1-v D=68x60mm | gab. | 8
13 |  | Ierīču kārba z/a mūrī 2-v D=68x60mm | gab. | 12
14 |  | Reģipša ierīču kārba 2-v D=68x50mm | gab. | 2
15 |  | Reģipša ierīču kārba 5-v D=68x50mm | gab. | 2
16 |  | Rāmītis 1-v balts horizontāls SEDNA PRO | gab. | 5
17 |  | Rāmītis 2-v balts horizontāls SEDNA PRO | gab. | 11
18 |  | Rāmītis 5-v balts horizontāls SEDNA PRO | gab. | 2
Gaismekļi, sensori
1 |  | GTV Gaismeklis LD-OGLA3W-00 LED avārijas OGLA LED NM 3W 200lm 3h IP20 GTV (z/a+v/a) corridor+open (avārijas gaismeklis gaiteņiem) | gab. | 3
2 |  | Iebūvējams gaismeklis, Kaleea, 32W,3850lm, 3000K,CRI90, 595x595x30mm | gab. | 38
3 |  | Virsapmetuma gaismeklis, Pollux P LED1x1200 G620 T830 OP 10W ar iebūvētu mikroviļna | gab. | 6
4 |  | LED gaismeklis v/a aprīkots ar MV sensoru 27W 3000K 2669lm IP54 balts 300x300x85 | gab. | 4
5 |  | LED Industriāls griestu gaismeklis FIDO LED/12W/230V IP6 (t.001-30,001-32) | gab. | 2
6 |  | LED DownlightCo-E Rd100-9W-830 IP20 | gab. | 1
7 |  | TREVOS Gaismeklis 103140 LED lineārais NANOTTICA 1.4ft ES TRS PC 35W 4000K 5850lm 171lm/W IP66/IP69 IK10 L90 B10 1200mm | gab. | 31
8 |  | Evakuācijas gaismeklis TM.ONTEC G E1P 180 M AT (evakuācija) | gab. | 2
Proj. sadalne GS
1 |  | Metāla sadales skapis 1000x800x300mm (ar mont. pl.) IP66 ARGENTA | gab. | 1
2 |  | Sadalnes ARGENTA piederums, DIN sliedes | kompl. | 1
3 |  | Sadalnes ARGENTA piederums, augstuma regulēšanas elements | kompl. | 1
4 |  | Sadalnes ARGENTA piederums, uzlīme | gab. | 2
5 |  | Sadalnes ARGENTA piederums, CU kopne | gab. | 1
6 |  | Sadalnes ARGENTA piederums, CU kopnes stiprinājums | gab. | 4
7 |  | Slodzes pārslēdzis OT250E04CP/I-0II 4p | gab. | 2
8 |  | Pārejas savienojuma uzmava no 3dz uz 4dz kabeli TRAJ-01/4x 70-120/3SB | gab. | 2
9 |  | Kabeļa gala apdare SEH4 4x60-25;4x35-150 | gab. | 2
10 |  | Kabelis AXPK 4x70mm² | m. | 8
11 |  | Vads H07v-k 1x50mm,lokans melns (sadalnes shēmošanai) | m. | 6
12 |  | Vads H07v-k 1x35mm,lokans melns (sadalnes shēmošanai) | m. | 6
13 |  | Vads H07v-k 1x50mm,lokans zils (sadalnes shēmošanai) | m. | 4
14 |  | Vads H07v-k 1x10mm,lokans (kabeļu trepes zemēšanai) | m. | 2
15 |  | Kabeļa uzgalis Cu 70mm² M8 presējams (piev.pie pārslēdža ) | gab. | 8
16 |  | Kabeļa uzgalis Cu 50mm² M8 presējams T-50/8 (piev.pie pārslēdža un kopnes) | gab. | 11
17 |  | Kabeļa iespīlēšanas uzmava 50mm² /25mm presējams (piev.pie KE66 spailes) | gab. | 6
18 |  | Kabeļa iespīlēšanas uzmava 35mm² /25mm presējams (piev.pie automātslēdžu kopnes) | gab. | 6
19 |  | Kabeļa uzgalis Cu 10mm² M5 presējams (trepes zemēšanas vadam) | gab. | 2
20 |  | Kabeļa uzgalis Cu 35mm² M6 presējams | gab. | 12
21 |  | Spaile Cu/Al 3P 2.5-50/6-50mm² KE66 pelēka | gab. | 3
22 |  | Fāzes ķemmes kopne 3P 100A/27 mod | gab. | 1
23 |  | Kabelis RV-K 5x10mm² (ģeneratora pieslēguma rozetei pie sadalnes sadales telpā) | m. | 3
24 |  | PCE Rozete V/A 3F 5-kont 63A IP-44 | gab. | 1
25 |  | Pārsprieguma novadītājs, 3 polu + NPE, 280V, V20-C 3+NPE-280 (OBO BETTERMANN) | gab. | 1
26 |  | Palīgmateriāli (GS montāžai sadales telpā) | kompl. | 1
Proj. sadalne SS-2
1 |  | Sadalne z/a 24mod(2x12 mod) balta ar durvīm IP30 Volta | gab. | 1
2 |  | Slodzes atvienošanas slēdzis 3P 63A | gab. | 1
3 |  | Automātiskais slēdzis 1P C25A SCHEIDER ELECTRIC | gab. | 1
4 |  | Automātiskais slēdzis 1P B16A SCHEIDER ELECTRIC | gab. | 3
5 |  | Automātiskais slēdzis 1P B6A SCHEIDER ELECTRIC | gab. | 2
6 |  | Fāzes ķemmes kopne 3P 12mod. 63A | gab. | 1
7 |  | Sadalnes rokturī ievietojama slēdzene ar atslēgām Volta | gab. | 1
Esoš. sadalne SS-2/1(papildināšana)
1 |  | Automātiskais slēdzis 1P B16A SCHEIDER ELECTRIC | gab. | 1
2 |  | Slēdzis 1P 25A SCHEIDER ELECTRIC | gab. | 1
Proj. sadalne SS-3
1 |  | Sadalne z/a 24mod(2x12 mod) balta ar durvīm IP30 Volta | gab. | 1
2 |  | Slodzes atvienošanas slēdzis 3P 63A | gab. | 1
3 |  | Automātiskais slēdzis 1P C25A SCHEIDER ELECTRIC | gab. | 1
4 |  | Automātiskais slēdzis 1P B10A SCHEIDER ELECTRIC | gab. | 2
5 |  | Automātiskais slēdzis 1P B6A SCHEIDER ELECTRIC | gab. | 9
6 |  | Komb. noplūdes strāvas slēdzis 2P B10A/30mA SCHEIDER ELECTRIC | gab. | 1
7 |  | Fāzes ķemmes kopne 3P 12mod. 63A | gab. | 2
8 |  | Sadalnes rokturī ievietojama slēdzene ar atslēgām Volta | gab. | 1
Esoš. sadalne SS-3/1
1 |  | Slēdzis 1P 25A SCHEIDER ELECTRIC | gab. | 1
Proj. sadalne SS-1
1 |  | Sadalne z/a 36mod(3x12 mod) balta ar durvīm IP30 Volta | gab. | 1
2 |  | Slodzes atvienošanas slēdzis 3P 63A | gab. | 1
3 |  | Automātiskais slēdzis 3P C25A SCHEIDER ELECTRIC | gab. | 2
3 |  | Automātiskais slēdzis 1P B16A SCHEIDER ELECTRIC | gab. | 5
4 |  | Automātiskais slēdzis 1P B10A SCHEIDER ELECTRIC | gab. | 4
5 |  | Automātiskais slēdzis 1P B6A SCHEIDER ELECTRIC | gab. | 6
7 |  | Fāzes ķemmes kopne 3P 12mod. 63A | gab. | 2
8 |  | Sadalnes rokturī ievietojama slēdzene ar atslēgām Volta | gab. | 1
Proj. sadalne SS-1/1
1 |  | Sadale PHS 12T v/a 12 mod. IP65 NOARK | gab. | 1
2 |  | Slodzes atvienošanas slēdzis 3P 40A | gab. | 1
3 |  | Automātiskais slēdzis 1P B16A SCHEIDER ELECTRIC | gab. | 1
4 |  | Automātiskais slēdzis 1P B6A SCHEIDER ELECTRIC | gab. | 2
5 |  | Fāzes ķemmes kopne 3P 6mod. 63A | gab. | 1
Kabeļi, caurules, kanāli, stiprinājumi
1 |  | Kabelis RV-K 5x16mm² | m. | 138
2 |  | Kabelis RV-K 5x10mm² | m. | 44
3 |  | Kabelis RV-K 5x6mm² | m. | 24
4 |  | Kabelis NYM-J 5x4mm² | m. | 20
5 |  | Kabelis NYM-J 3x4mm² | m. | 29
6 |  | Kabelis NYM-J 3x2,5mm² | m. | 194
7 |  | Kabelis NYM-J 2x1,5mm² | m. | 3
8 |  | Kabelis NYM-J 3x1,5mm² | m. | 513
9 |  | Kabelis NYM-J 3x1,0mm² | m. | 12
10 |  | Kabelis NYM-J 4x1,5mm² | m. | 79
11 |  | Kabelis NYM-J 5x1,5mm² | m. | 28
12 |  | Caurules 750N FM-0H-SMART D32mm | m. | 43
13 |  | Caurules 750N FM-0H-SMART D25mm | m. | 19
14 |  | Caurules 750N FM-0H-SMART D20mm | m. | 127
15 |  | Caurules 750N FM-0H-SMART D16mm | m. | 355
16 |  | Plastmasas savilces 140x3.5mm | Iep | 10
17 |  | Plastmasas pamats 30x15 montāžai ar savilcēm | Iep | 10
Kabeļu renes sistēmas risinājumi
1 |  | Kabeļu renes KRB-40-200, L=3m, MEKA | m. | 18
2 |  | Savienojumi RSS-40-200, MEKA | gab. | 6
3 |  | Griestu piekares traversas RMK-40-200, MEKA | gab. | 9
4 |  | Griestu piekares skavas RTF-10 PG, cinkotas. MEKA | gab. | 9
5 |  | Vītņstienis M10 2M GT-10, MEKA | m. | 5
6 |  | Uzgriezņi MU M10 , MEKA | gab. | 20
7 |  | Stiprināšanas plāksnes RDP-40 PG, MEKA | gab. | 5
8 |  | Kabeļu rene 300x60mm S=1mm 3m C1-C2 perforēta KRB-300-60, MEKA | m. | 24
9 |  | Savienojums 300x60mm RSS-300-60, MEKA | gab. | 8
10 |  | Griestu piekares traversas RMK-40-300, MEKA | gab. | 12
11 |  | Griestu piekares skavas RTF-10 PG, cinkotas. MEKA | gab. | 12
12 |  | Vītņstienis M10 2M GT-10, MEKA | m. | 6
13 |  | Uzgriezņi MU M10 , MEKA | gab. | 48
14 |  | Stiprināšanas plāksnes RDP-60 PG, MEKA | gab. | 7
15 |  | Vads ZH H07Z1-K 1x10mm² lokans dzeltenzaļs ToxFree (reņu metāla konstrukciju zemēšanai) | m. | 10
Palīgmateriāli kabeļu montāžai uz kabeļu trepe sadales telpā
1 |  | Kabeļa turētājskva CCA-12 stiprināšanai pie trepes | gab. | 10
2 |  | Kabeļa turētājskva CCA-14 stiprināšanai pie trepes | gab. | 10
3 |  | Kabeļa turētājskva CCA-22 stiprināšanai pie trepes | gab. | 10
4 |  | Kabeļa turētājskva CCA-26 stiprināšanai pie trepes | gab. | 20
5 |  | Kabeļa turētājskva CCA-34 stiprināšanai pie trepes | gab. | 10
Kabeļu trepes sistēmas risinājumi (sadales telpā)
1 |  | Kabeļu trepe KS20-400 KL=3000 PG, L=3m, MEKA | m. | 6
2 |  | Savienojumi SRS-40-200, EKA | gab. | 6
3 |  | Sienas stiprinājuma skava 40x95 VK2 HDG, MEKA | gab. | 6
4 |  | Vads ZH H07Z1-K 1x10mm² lokans dzeltenzaļs ToxFree (reņu metāla konstrukciju zemēšanai) | m. | 10
DARBU APJOMI PAGRABSTĀVAM
Rozetes, slēdži, nozarkārbas
1 |  | Nozarkārba v/a 75x75x36mm pelēka IP54 A8 montāža (sp10apg58VRK23) | gab. | 91
2 |  | PCE Rozete V/A 3F 5-kont 32A IP-44 montāža, pievienošana (sadales telpā) | gab. | 1
3 |  | PCE Rozete V/A 3F 5-kont 63A IP-44 montāža, pieslēgšana (sadales telpā) | gab. | 1
4 |  | Kontaktligzda 1-v z/a ar zem. bērnu aiz. (meh.) montāža z/a kārbā | gab. | 22
5 |  | Kontaktligzda 2v v/a ar zem. (meh.)pelēks IP54 Palmiye montāža | gab. | 1
6 |  | Kontaktligzda 2v v/a ar zem. (meh.)pelēks IP54 Palmiye montāža | gab. | 5
7 |  | 1 pola slēdzis v/a (meh.) pelēks IP54 Palmiye montāža | gab. | 6
8 |  | 2 pola slēdzis v/a (meh.) pelēks IP54 Palmiye montāža | gab. | 3
9 |  | 1 pola slēdzis v/a plus rozete blokā pelēks IP54 Palmiye montāža | gab. | 5
10 |  | 2 pola pārslēdzis z/a (meh.) montāža z/a kārbā | gab. | 2
11 |  | 1 pola slēdzis z/a (meh.) montāža z/a kārbā | gab. | 2
12 |  | Divu taustiņu slēdzis (1+1) z/a (meh.) montāža z/a kārbā | gab. | 4
13 |  | Ierīču kārba z/a mūrī 1-v D=68x60mm montāža | gab. | 8
14 |  | Ierīču kārba z/a mūrī 2-v D=68x60mm montāža | gab. | 12
15 |  | Reģipša ierīču kārba 2-v D=68x50mm montāža | gab. | 2
16 |  | Reģipša ierīču kārba 5-v D=68x50mm montāža | gab. | 2
Gaismekļi, sensori
1 |  | GTV Gaismeklis LD-OGLA3W-00 LED avārijas OGLA LED NM 3W 200lm 3h IP20 GTV (z/a+v/a) corridor+open montāža (avārijas gaismeklis gaiteņiem) | gab. | 3
2 |  | Iebūvējams gaismeklis, Kaleea, 32W,3850lm, 3000K,CRI90, 595x595x30mm montāža | gab. | 38
3 |  | Virsapmetuma gaismeklis, Pollux P LED1x1200 G620 T830 OP 10W ar iebūvētu mikroviļna montāža | gab. | 6
4 |  | LED gaismeklis v/a aprīkots ar MV sensoru 27W 3000K 2669lm IP54 balts 300x300x85 montāža (t.001-30,001-32) | gab. | 4
5 |  | LED Industriāls griestu gaismeklis FIDO LED/12W/230V IP6 montāža | gab. | 2
6 |  | LEDDownlightCo-E Rd100-9W-830 IP20 | gab. | 1
7 |  | TREVOS Gaismeklis 103140 LED lineārais NANOTTICA 1.4ft ES TRS PC 35W 4000K 5850lm 171lm/W IP66/IP69 IK10 L90 B10 1200mm montāža | gab. | 31
8 |  | Evakuācijas gaismeklis TM.ONTEC G E1P 180 M AT montāža (evakuācija) | gab. | 2
Kabeļi, caurules, kanāli, stiprinājumi
1 |  | Kabelis RV-K 5x16mm² ievilkšana caurulē, nostiprināšana uz virsma | m. | 41
2 |  | Kabelis RV-K 5x16mm² montāža uz kabeļu trepes | m. | 9
3 |  | Kabelis RV-K 5x16mm² montāža uz kabeļu renes | m. | 84
4 |  | Kabelis RV-K 5x16mm² montāža sadalnes ievadā | m. | 6
5 |  | Kabelis RV-K 5x10mm² ievilkšana caurulē, nostiprināšana uz virsma | m. | 1
6 |  | Kabelis RV-K 5x10mm² montāža uz kabeļu renes | m. | 1
7 |  | Kabelis RV-K 5x10mm² montāža uz kabeļu trepes | m. | 3
8 |  | Kabelis RV-K 5x10mm² montāža sadalnes ievadā | m. | 2
9 |  | Kabelis RV-K 5x6mm² ievilkšana caurulē, nostiprināšana uz virsma | m. | 2
10 |  | Kabelis RV-K 5x6mm² montāža uz kabeļu renes | m. | 18
11 |  | Kabelis RV-K 5x6mm² montāža uz kabeļu trepes | m. | 3
12 |  | Kabelis RV-K 5x6mm² montāža sadalnes ievadā | m. | 2
13 |  | Kabelis NYM-J 5x4mm² ievilkšana caurulē, nostiprināšana uz virsma | m. | 10
14 |  | Kabelis NYM-J 5x4mm² montāža uz kabeļu renes | m. | 3
15 |  | Kabelis NYM-J 5x4mm² montāža uz kabeļu trepes | m. | 3
16 |  | Kabelis NYM-J 5x4mm² montāža sadalnes ievadā | m. | 4
17 |  | Kabelis NYM-J 3x4mm² ievilkšana caurulē, nostiprināšana uz virsma | m. | 9
18 |  | Kabelis NYM-J 3x4mm² montāža sadalnes ievadā | m. | 4
19 |  | Kabelis NYM-J 3x4mm² montāža uz kabeļu renes | m. | 13
20 |  | Kabelis NYM-J 3x1,5mm² montāža uz kabeļu trepes | m. | 6
21 |  | Kabeļa 3x2,5/3x1,5/4x1,5/3x1,0 ievēršana caurulē, nostiprināšana uz virsmas | m. | 496
22 |  | Kabeļa3x2,5/3x1,5/4x1,5/3x1,0 montāža, nostiprināšana kabeļu renē | m. | 217
23 |  | Kabeļa 3x2,5/3x1,5/4x1,5/3x1,0 montāža kaltā rievā ar aizdari | m. | 105
24 |  | Kabeļa NYM-J 3x2,5mm² montāža esošā plastmasas kanālā | m. | 1
25 |  | Kabeļa montāža sadalnes ievadā | m. | 91
26 |  | Krāsojuma atjaunošanu | m. | 105
27 |  | Kabeļu renes 200 montāža | m. | 18
28 |  | Kabeļu renes 300 montāža | m. | 24
29 |  | Kabeļu trepes montāža | m. | 6
Sadalņu izbūves darbi
Proj. sadalne GS
1 |  | Metāla sadales skapis 1000x800x300mm (ar mont. pl.) IP66 ARGENTA montāža | gab. | 1
2 |  | Sadalnes ARGENTA shēmošana atbilstoši atbilstoši el. aprēķina shēmai (ieskaitot pārslēdžu,automātslēdžu montāžu un aizejošu līniju pievienošanu sadalnē) | kompl. | 1
3 |  | Pārejas savienojuma uzmava no 3dz uz 4dz kabeli TRAJ-01/4x 70-120/3SB montāža | gab. | 2
4 |  | Kabelis AXPK 4x70mm² montāža uz kabeļu trepes | m. | 6
5 |  | Kabeļa AXPK 4x70mm² gala apdare un pievienošana GS | gab. | 2
Proj. sadalne SS-2
1 |  | Sadalne z/a 24mod(2x12 mod) korpusa izbūve ar iekalšanu un sienas apmetuma atjaunošanu, krāsošanu | gab. | 1
2 |  | Sadalnes shēmošana atbilstoši el. aprēķina shēmai (ieskaitot automātslēdžu montāžu) | kompl. | 1
Esoš. sadalne SS-2/1(saglabājama, papildināma)
2 |  | Pārbūves gaitā veikt ievadslēdža montāžu un esošās-saglabājamās instalācijas pieslēgto patērētāju adresu sakārtošanu un izvietošanu S-2/1 sadalnē, kā arī aizsardzības aparātu nomaiņu atbilstoši pievienoto kabeļu maksimāli pieļaujamai strāva) | kompl. | 1
Proj. sadalne SS-3
1 |  | Sadalne z/a 24mod(2x12 mod) korpusa izbūve ar iekalšanu un sienas apmetuma atjaunošanu, krāsošanu | gab. | 1
2 |  | Sadalnes shēmošana atbilstoši el. aprēķina shēmai (ieskaitot automātslēdžu montāžu) | kompl. | 1
Esoš. sadalne SS-3/1(saglabājama)
1 |  | Pārbūves gaitā veikt ievadslēdža montāžu un esošās-saglabājamās instalācijas pieslēgto patērētāju adresu sakārtošanu, izvietošanu SA-3/1 sadalnē | kompl. | 1
Proj. sadalne SS-1
1 |  | Sadalne z/a 36mod(3x12 mod) korpusa izbūve ar iekalšanu un sienas apmetuma atjaunošanu, krāsošanu | gab. | 1
2 |  | Sadalnes shēmošana atbilstoši el. aprēķina shēmai (ieskaitot automātslēdžu montāžu) | kompl. | 1
Proj. sadalne SS-1/1
1 |  | Sadale PHS 12T v/a 12 mod. IP65 NOARK montāža virsapmetuma izpildījumā | gab. | 1
2 |  | Sadalnes shēmošana atbilstoši el. aprēķina shēmai (ieskaitot automātslēdžu montāžu) | kompl. | 1
Citi montāžas, demontāžas darbi
1 |  | Esošo v/a sadalņu un pievienojuma vadu demontāža | gab. | 13
2 |  | Jaunu piekaramo griestu izbūve (ieskaitot materiālus) | m² | 235
3 |  | Esošā apgaismojuma un spēka tīkla instalācijas demontāža(jāveic demontāžas apjomu apzināšana uz vietas) | kompl. | 1
1 |  | IZPILDDOKUMENTĀCIJA (Pagrabstāvs) | kompl. | 1
MATERIĀLU SPECIFIKĀCIJA: 1.STĀVS
Rozetes, slēdži, nozarkārbas
1 |  | Nozarkārba v/a 75x75x36mm pelēka IP54 A8 (15sp.39apg28VR) | gab. | 82
2 |  | Kontaktligzda 1-v z/a ar zem. bērnu aiz. (meh.) balta SEDNA PRO | gab. | 57
3 |  | Kontaktligzda 2v v/a ar zem. (meh.)balts IP44 Cedar Plus, t.002-14 | gab. | 10
4 |  | 1 pola slēdzis v/a (meh.) balts IP44 Cedar Plus, t.002-14 | gab. | 4
5 |  | 2 pola slēdzis v/a (meh.) balts IP44 Cedar Plus, t.002-14 | gab. | 1
6 |  | 1 pola slēdzis z/a (meh.) balts SEDNA PRO | gab. | 1
7 |  | Divu taustiņu slēdzis (1+1) z/a (meh.) balts SEDNA PRO | gab. | 3
8 |  | Ierīču kārba z/a mūrī 1-v D=68x60mm | gab. | 8
9 |  | Ierīču kārba z/a mūrī 2-v D=68x60mm | gab. | 5
10 |  | Ierīču kārba z/a mūrī 3-v D=68x60mm | gab. | 3
11 |  | Ierīču kārba z/a mūrī 4-v D=68x60mm | gab. | 1
12 |  | Ierīču kārba z/a mūrī 5-v D=68x60mm | gab. | 7
13 |  | Rāmītis 1-v balts SEDNA PRO | gab. | 2
14 |  | Rāmītis 2-v balts horizontāls SEDNA PRO | gab. | 5
15 |  | Rāmītis 3-v balts horizontāls SEDNA PRO | gab. | 2
16 |  | Rāmītis 4-v balts horizontāls SEDNA PRO | gab. | 1
17 |  | Rāmītis 5-v balts horizontāls SEDNA PRO | gab. | 7
Gaismekļi, sensori
1 |  | LED gaismeklis v/a 24W 3000K 1920lm IP44 | gab. | 1
2 |  | GTV Gaismeklis LD-OGLA3W-00 LED avārijas OGLA LED NM 3W 200lm 3h IP20 GTV (z/a+v/a) corridor+open (avārijas gaiteņiem) | gab. | 3
3 |  | Iebūvējams gaismeklim, Kaleea, 32W,3850lm, 3000K,CRI90, 595x595x30mm | gab. | 77
4 |  | HOUSTON LED frame 40W 100 lm/W 4000 K 595 mm | gab. | 6
5 |  | Iebūvējams gaismeklim, Kaleea, 32W,3850lm, 3000K,CRI90, 595x595x30mm rāmis (virsapmetuma rāmis) | gab. | 2
6 |  | Virsapmetuma gaismeklis, Pollux P LED1x1200 G620 T830 OP ar iebūvētu mikroviļna sensoru 10W IP54 | gab. | 2
7 |  | Virsapmetuma gaismeklis ,Pollux P LED1x2950 G623 T830 ar iebūvētu mikroviļna sensoru 27W IP54 | gab. | 5
8 |  | Virsapmetuma gaismeklis,Pollux P LED1x2050 G622 T830 OP,ar iebūvētu mikroviļna sensoru 18W IP54 (ārpus telpām) | gab. | 4
9 |  | LEDDownlightCo-E Rd100-9W-830 IP44 | gab. | 4
10 |  | Evakuācijas gaismeklis TM.ONTEC G E1P 180 M AT (evakuācija) | gab. | 5
11 |  | TREVOS Gaismeklis 103140 LED lineārais NANOTTICA 1.4ft ES TRS PC 35W 4000K 5850lm 171lm/W IP66/IP69 IK10 L90 B10 1200mm | gab. | 7
12 |  | PD-24 ECO balts infrasarkano staru klātbūtnes kustības sensors 360 °. Izmērs 109 x 74 mm .Pieslēguma jauda 2000W, LED 500W. Montāžas augstums 2,5-4m. Klātbūtnes kustības uztveršanas zona Diam.= 7.5m un kustības uztveršanas zona diam.= 24m. Krēslas slieksnis 10-1000lx. 30sec – 60 min. Pieslēgums MASTER/MASTER Iestatījumu regulēšana ir iespējama arī ar tālvadības pulti RC8 vai Smart remote. Pults nav iekļauta komplektācijā. | gab. | 6
13 |  | Mikrovilņu sensors, ISD360 Recessed Ceiling PIR IP20/44 | gab. | 3
Kabeļi, caurules, kanāli, stiprinājumi
1 |  | Kabelis RV-K 5x10mm² | m. | 36
2 |  | Kabelis RV-K 5x6mm² | m. | 15
3 |  | Kabelis NYM-J 3x4mm² | m. | 34
4 |  | Kabelis NYM-J 3x2,5mm² | m. | 321
5 |  | Kabelis NYM-J 3x1,5mm² | m. | 485
6 |  | Kabelis NYM-J 3x1,0mm² | m. | 65
7 |  | Kabelis NYM-J 4x1,5mm² | m. | 41
8 |  | Kabelis NYM-J 5x1,5mm² | m. | 15
9 |  | Caurules 750N FM-0H-SMART D32mm | m. | 4
10 |  | Caurules 750N FM-0H-SMART D25mm | m. | 5
11 |  | Caurules 750N FM-0H-SMART D20mm | m. | 103
12 |  | Caurules 750N FM-0H-SMART D16mm | m. | 305
13 |  | Plastmasas kanāls 20x15 balts | m. | 18
14 |  | Plastmasas savilces 140x3.5mm | Iep | 10
15 |  | Plastmasas pamats 30x15 montāžai ar savilcēm | Iep | 10
Proj. sadalne SS-4
1 |  | Sadalne z/a 46mod(4x12 mod) balta ar durvīm IP30 Volta | gab. | 1
2 |  | Slodzes atvienošanas slēdzis 3P 63A | gab. | 1
3 |  | Automātiskais slēdzis 3P C32A SCHEIDER ELECTRIC | gab. | 1
4 |  | Automātiskais slēdzis 1P C25A SCHEIDER ELECTRIC | gab. | 3
5 |  | Automātiskais slēdzis 1P B16A SCHEIDER ELECTRIC | gab. | 8
6 |  | Automātiskais slēdzis 1P B10A SCHEIDER ELECTRIC | gab. | 1
7 |  | Automātiskais slēdzis 1P B6A SCHEIDER ELECTRIC | gab. | 14
8 |  | 1F skaitītīja montējams uz DIN sliedes 1F 5 (45A) LE-01d LCD displejs | gab. | 3
9 |  | Fāzes ķemmes kopne 3P 12mod. 63A | gab. | 3
10 |  | Sadalnes rokturī ievietojama slēdzene ar atslēgām Volta | gab. | 1
Proj. sadalne SS-4/1
1 |  | Sadalne z/a 36mod(3x12 mod) balta ar durvīm IP30 Volta | gab. | 1
2 |  | Slodzes atvienošanas slēdzis 3P 63A | gab. | 1
3 |  | Automātiskais slēdzis 3P C25A SCHEIDER ELECTRIC | gab. | 1
4 |  | Automātiskais slēdzis 1P C25A SCHEIDER ELECTRIC | gab. | 2
5 |  | Automātiskais slēdzis 1P B16A SCHEIDER ELECTRIC | gab. | 6
6 |  | 3F skaitītīja montējams uz DIN sliedes Ex9EM 3P 4M NOARK | gab. | 1
7 |  | 1F skaitītīja montējams uz DIN sliedes 1F 5 (45A) LE-01d LCD displejs | gab. | 2
8 |  | Fāzes ķemmes kopne 3P 12mod. 63A | gab. | 3
9 |  | Sadalnes rokturī ievietojama slēdzene ar atslēgām Volta | gab. | 1
Proj. sadalne S-01(esošās nomaiņa)
1 |  | Sadalne z/a 12mod(1x12 mod) balta ar durvīm IP30 Volta | gab. | 1
2 |  | Slodzes atvienošanas slēdzis 1P25A | gab. | 1
3 |  | Automātiskais slēdzis 1P B16A SCHEIDER ELECTRIC | gab. | 1
4 |  | Automātiskais slēdzis 1P B6A SCHEIDER ELECTRIC | gab. | 1
8 |  | Fāzes ķemmes kopne 1P 12mod. 63A | gab. | 1
9 |  | Sadalnes rokturī ievietojama slēdzene ar atslēgām Volta | gab. | 1
Esošā sadalne S-2(papildināšana)
1 |  | Automātiskais slēdzis 1P B16A SCHEIDER ELECTRIC | gab. | 3
2 |  | Automātiskais slēdzis 1P B6A SCHEIDER ELECTRIC | gab. | 1
3 |  | Automātiskais slēdzis 1P B10A SCHEIDER ELECTRIC | gab. | 1
Esošā sadalne AS-7(papildināšana)
1 |  | Automātiskais slēdzis 1P B16A SCHEIDER ELECTRIC | gab. | 1
2 |  | Automātiskais slēdzis 1P B6A SCHEIDER ELECTRIC | gab. | 2
Kabeļu renes sistēmas risinājumi
1 |  | Kabeļu renes KRB-40-200, L=3m, MEKA | m. | 27
2 |  | Savienojumi RSS-40-200, MEKA | gab. | 9
3 |  | Griestu piekares traversas RMK-40-200, MEKA | gab. | 13
4 |  | Griestu piekares skavas RTF-10 PG, cinkotas. MEKA | gab. | 13
5 |  | Vītņstienis M10 2M GT-10, MEKA | m. | 7
6 |  | Uzgriezņi MU M10 , MEKA | gab. | 52
7 |  | Stiprināšanas plāksnes RDP-40 PG, MEKA | gab. | 9
8 |  | Kabeļu rene 300x60mm S=1mm 3m C1-C2 perforēta KRB-300-60, MEKA | m. | 27
9 |  | Savienojums 300x60mm RSS-300-60, MEKA | gab. | 9
10 |  | Griestu piekares traversas RMK-40-300, MEKA | gab. | 13
11 |  | Griestu piekares skavas RTF-10 PG, cinkotas. MEKA | gab. | 13
12 |  | Vītņstienis M10 2M GT-10, MEKA | m. | 7
13 |  | Uzgriezņi MU M10, MEKA | gab. | 52
14 |  | Stiprināšanas plāksnes RDP-60 PG, MEKA | gab. | 9
15 |  | Vads ZH H07Z1-K 1x10mm² lokans dzeltenzaļs ToxFree (reņu metāla konstrukciju zemēšanai) | m. | 10
DARBU APJOMI 1.STĀVAM
Rozetes, slēdži, nozarkārbas
1 |  | Nozarkārba v/a 75x75x36mm pelēka IP54 A8 montāža (15sp.39apg28VR) | gab. | 82
2 |  | Kontaktligzda 1-v z/a ar zem. bērnu aiz. (meh.) montāža z/a kārbā | gab. | 57
3 |  | Kontaktligzda 2v v/a ar zem. (meh.)balts IP44 montāža, t.002-14 | gab. | 10
4 |  | 1 pola slēdzis v/a (meh.) balts IP44 montāža, t.002-14 | gab. | 4
5 |  | 2 pola slēdzis v/a (meh.) balts IP44 montāža, t.002-14 | gab. | 1
6 |  | 1 pola slēdzis z/a (meh.) montāža z/a kārbā | gab. | 1
7 |  | Divu taustiņu slēdzis (1+1) z/a (meh.) montāža z/a kārbā | gab. | 3
8 |  | Ierīču kārba z/a mūrī 1-v D=68x60mm montāža | gab. | 8
9 |  | Ierīču kārba z/a mūrī 2-v D=68x60mm montāža | gab. | 5
10 |  | Ierīču kārba z/a mūrī 3-v D=68x60mm montāža | gab. | 3
11 |  | Ierīču kārba z/a mūrī 4-v D=68x60mm montāža | gab. | 1
12 |  | Ierīču kārba z/a mūrī 5-v D=68x60mm montāža | gab. | 7
Gaismekļi, sensori
1 |  | LED gaismeklis v/a 24W 3000K 1920lm IP44 montāža uz virsmas, pievienošana | gab. | 1
2 |  | GTV Gaismeklis LD-OGLA3W-00 LED avārijas OGLA LED NM 3W 200lm 3h IP20 GTV (z/a+v/a) corridor+open montāža (avārijas gaiteņiem) | gab. | 3
3 |  | Iebūvējams gaismeklim, Kaleea, 32W,3850lm, 3000K,CRI90, 595x595x30mm montāža | gab. | 77
4 |  | HOUSTON LED frame 40W 100 lm/W 4000 K 595 mm montāža | gab. | 6
5 |  | LED panelim v/a 36W 3600lm 3000K IP20 Balts 600x600 rāmis montāža (virsapmetuma rāmis) | gab. | 2
6 |  | Virsapmetuma gaismeklis, Pollux P LED1x1200 G620 T830 OP ar iebūvētu mikroviļna sensoru 10W IP54 montāža | gab. | 2
7 |  | Virsapmetuma gaismeklis ,Pollux P LED1x2950 G623 T830 ar iebūvētu mikroviļna sensoru 27W IP54 montāža | gab. | 5
8 |  | Virsapmetuma gaismeklis,Pollux P LED1x2050 G622 T830 OP,ar iebūvētu mikroviļna sensoru 18W IP54 montāža (ārpus telpām) | gab. | 4
9 |  | LEDDownlightCo-E Rd100-9W-830 IP44 montāža | gab. | 4
10 |  | Evakuācijas gaismeklis TM.ONTEC G E1P 180 M AT montāža (evakuācija) | gab. | 5
11 |  | TREVOS Gaismeklis 103140 LED lineārais NANOTTICA 1.4ft ES TRS PC 35W 4000K 5850lm 171lm/W IP66/IP69 IK10 L90 B10 1200mm montāža | gab. | 7
12 |  | PD-24 ECO balts infrasarkano staru klātbūtnes kustības sensors 360 °montāža iekārtos griestos un pievienošana. | gab. | 6
13 |  | Mikrovilņu sensors, ISD360 Recessed Ceiling PIR IP20/44 montāža iekārtos griestos un pievienošana. | gab. | 3
Kabeļi, caurules, kanāli, stiprinājumi
1 |  | Kabelis RV-K 5x10mm² ievilkšana caurulē, nostiprināšana uz virsma | m. | 4
2 |  | Kabelis RV-K 5x10mm² montāža uz kabeļu renes | m. | 28
3 |  | Kabelis RV-K 5x10mm² montāža sadalnes ievadā | m. | 4
4 |  | Kabelis RV-K 5x6mm² ievilkšana caurulē, nostiprināšana uz virsma | m. | 1
5 |  | Kabelis RV-K 5x6mm² montāža uz kabeļu renes | m. | 10
6 |  | Kabelis RV-K 5x6mm² montāža sadalnes ievadā | m. | 4
7 |  | Kabelis NYM-J 3x4mm² ievilkšana caurulē, nostiprināšana uz virsma | m. | 7
8 |  | Kabelis NYM-J 3x4mm² montāža uz kabeļu renes | m. | 10
9 |  | Kabelis NYM-J 3x4mm² montāža sadalnes ievadā | m. | 12
10 |  | Kabeļa 3x2,5/3x1,5/4x1,5/3x1,0 ievēršana caurulē, nostiprināšana uz virsmas | m. | 411
11 |  | Kabeļa3x2,5/3x1,5/4x1,5/3x1,0 montāža, nostiprināšana kabeļu renē | m. | 293
12 |  | Kabeļa 3x2,5/3x1,5/4x1,5/3x1,0 montāža kaltā rievā ar aizdari | m. | 117
13 |  | Plastmasas kanāls 20x15 montāža | m. | 18
14 |  | Kabeļa montāža plastmasas kanālā 20x15 | m. | 18
15 |  | Kabeļa montāža sadalnes ievadā | m. | 94
16 |  | Krāsojuma atjaunošanu | m. | 117
17 |  | Kabeļu renes 200 montāža | m. | 27
18 |  | Kabeļu renes 300 montāža | m. | 27
Sadalņu izbūves darbi
Proj. sadalne SS-4
1 |  | Sadalne z/a 46mod(4x12 mod) korpusa izbūve ar iekalšanu un sienas apmetuma atjaunošanu, krāsošanu | gab. | 1
2 |  | Sadalnes shēmošana atbilstoši el. aprēķina shēmai (ieskaitot automātslēdžu un 3gb 1f skaitītāju montāžu) | kompl. | 1
Proj. sadalne SS-4/1
1 |  | Sadalne z/a 36mod(3x12 mod) korpusa izbūve ar iekalšanu un sienas apmetuma atjaunošanu, krāsošanu | gab. | 1
2 |  | Sadalnes shēmošana atbilstoši el. aprēķina shēmai (ieskaitot automātslēdžu, 2gb 1f un 1gb 3f skaitītāja montāžu) | kompl. | 1
Proj. sadalne S-01(esošās nomaiņa)
1 |  | Es sadalne z/a 6mod(1x6 mod) demontāža no reģipša sienas | gab. | 1
2 |  | Sadalne z/a 12mod(1x12 mod) montāža reģipša sienā | gab. | 1
3 |  | Sadalnes shēmošana atbilstoši el. aprēķina shēmai (ieskaitot automātslēdžu montāžu) | kompl. | 1
4 |  | Pārbūves gaitā veikt esošās-saglabājamās instalācijas pieslēgto patērētāju adresu sakārtošanu un izvietošanu S-01 sadalnē, kā arī aizsardzības aparātu nomaiņu atbilstoši pievienoto kabeļu maksimāli pieļaujamai strāvai | kompl. | 1
Esošā sadalne S-2(papildināšana)
1 |  | Sadalnes shēmošana atbilstoši el. aprēķina shēmai (ieskaitot automātslēdžu montāžu) | kompl. | 1
2 |  | Pārbūves gaitā veikt esošās-saglabājamās instalācijas pieslēgto patērētāju adresu sakārtošanu un izvietošanu S-2 sadalnē, kā arī veikt esošo aizsardzības aparātu demontāžu un esošo patērētāju līniju pieslēgšanu projektētiem aizsardzības aparātiem atbilstoši pievienojamo kabeļu maksimāli pieļaujamai strāvai | kompl. | 1
Esošā sadalne AS-7(papildināšana)
1 |  | Sadalnes shēmošana atbilstoši el. aprēķina shēmai (ieskaitot automātslēdžu montāžu) | kompl. | 1
2 |  | Pārbūves gaitā veikt esošās-saglabājamās instalācijas pieslēgto patērētāju adresu sakārtošanu un izvietošanu AS-7 sadalnē, kā arī aizsardzības aparātu nomaiņu atbilstoši pievienoto kabeļu maksimāli pieļaujamai strāvai | kompl. | 1
Citi montāžas, demontāžas darbi
1 |  | Esošo v/a sadalņu un pievienojuma vadu demontāža | gab. | 4
2 |  | Esošo piekaramo griestu demontāža, montāža | m² | 154
3 |  | Jaunu piekaramo griestu izbūve (ieskaitot materiālus) | m² | 50
4 |  | Esošā apgaismojuma un spēka tīkla instalācijas demontāža(jāveic demontāžas apjomu apzināšana uz vietas) | kompl. | 1
1 |  | IZPILDDOKUMENTĀCIJA (1.stāvs) | kompl. | 1
MATERIĀLU SPECIFIKĀCIJA: 2.STĀVS
Rozetes, slēdži, nozarkārbas
1 |  | Nozarkārba v/a 75x75x36mm pelēka IP54 A8 , 15sp.47apg28VR | gab. | 90
2 |  | Kontaktligzda 1-v z/a ar zem. bērnu aiz. (meh.) balta SEDNA PRO | gab. | 114
3 |  | 2 pola slēdzis v/a (meh.) balts IP20 Prima | gab. | 1
4 |  | 1 pola slēdzis z/a (meh.) balts SEDNA PRO | gab. | 5
5 |  | Divu taustiņu slēdzis (1+1) z/a (meh.) balts SEDNA PRO | gab. | 12
6 |  | 1 pola pārslēdzis z/a (meh.) balts SEDNA PRO | gab. | 2
7 |  | 2 pola pārslēdzis z/a (meh.) balts SEDNA PRO | gab. | 2
8 |  | Ierīču kārba z/a mūrī 1-v D=68x60mm | gab. | 13
9 |  | Ierīču kārba z/a mūrī 2-v D=68x60mm | gab. | 8
10 |  | Ierīču kārba z/a mūrī 3-v D=68x60mm | gab. | 4
11 |  | Ierīču kārba z/a mūrī 4-v D=68x60mm | gab. | 2
12 |  | Ierīču kārba z/a mūrī 5-v D=68x60mm | gab. | 1
13 |  | Reģipša ierīču kārba 1-v D=68x50mm | gab. | 2
14 |  | Reģipša ierīču kārba 2-v D=68x50mm | gab. | 5
15 |  | Reģipša ierīču kārba 3-v D=68x50mm | gab. | 4
16 |  | Rāmītis 1-v balts SEDNA PRO | gab. | 1
17 |  | Rāmītis 2-v balts horizontāls SEDNA PRO | gab. | 15
18 |  | Rāmītis 3-v balts horizontāls SEDNA PRO | gab. | 10
19 |  | Rāmītis 4-v balts horizontāls SEDNA PRO | gab. | 2
20 |  | Rāmītis 5-v balts horizontāls SEDNA PRO | gab. | 9
|  | Gaismekļi, sensori |  | 0
1 |  | GTV Gaismeklis LD-OGLA3W-00 LED avārijas OGLA LED NM 3W 200lm 3h IP20 GTV (z/a+v/a) corridor+open | gab. | 3
2 |  | Iebūvējams gaismeklis, Kaleea, 32W,3850lm, 3000K,CRI90, 595x595x30mm (avārijas gaiteņiem) | gab. | 75
3 |  | Iebūvējams gaismeklim, Kaleea, 32W,3850lm, 3000K,CRI90, 595x595x30mm rāmis (virsapmetuma rāmis) | gab. | 2
4 |  | Virsapmetuma gaismeklis, Pollux P LED1x1200 G620 T830 OP ar iebūvētu mikroviļna sensoru 10W IP54 | gab. | 6
5 |  | Virsapmetuma gaismeklis ,Pollux P LED1x2950 G623 T830 ar iebūvētu mikroviļna sensoru 27W IP54 | gab. | 6
6 |  | LEDDownlightCo-E Rd150-18W-830 IP20 | gab. | 4
7 |  | LEDDownlightCo-E Rd100-9W-830 IP44 | gab. | 1
8 |  | Evakuācijas gaismeklis TM.ONTEC G E1P 180 M AT (evakuācija) | gab. | 2
9 |  | PD-24 ECO balts infrasarkano staru klātbūtnes kustības sensors 360 °. Izmērs 109 x 74 mm .Pieslēguma jauda 2000W, LED 500W. Montāžas augstums 2,5-4m. Klātbūtnes kustības uztveršanas zona Diam.= 7.5m un kustības uztveršanas zona diam.= 24m. Krēslas slieksnis 10-1000lx. 30sec – 60 min. Pieslēgums MASTER/MASTER Iestatījumu regulēšana ir iespējama arī ar tālvadības pulti RC8 vai Smart remote. Pults nav iekļauta komplektācijā. | gab. | 9
Kabeļi, caurules, kanāli, stiprinājumi
1 |  | Kabelis RV-K 5x10mm² | m. | 74
2 |  | Kabelis NYM-J 3x4mm² | m. | 8
3 |  | Kabelis NYM-J 3x2,5mm² | m. | 367
4 |  | Kabelis NYM-J 3x1,5mm² | m. | 523
5 |  | Kabelis NYM-J 3x1,0mm² | m. | 16
6 |  | Kabelis NYM-J 4x1,5mm² | m. | 50
7 |  | Kabelis NYM-J 5x1,5mm² | m. | 13
8 |  | Caurules 750N FM-0H-SMART D32mm | m. | 12
9 |  | Caurules 750N FM-0H-SMART D20mm | m. | 123
10 |  | Caurules 750N FM-0H-SMART D16mm | m. | 379
11 |  | Plastmasas kanāls 20x15 balts | m. | 8
12 |  | Plastmasas savilces 140x3.5mm | Iep | 10
13 |  | Plastmasas pamats 30x15 montāžai ar savilcēm | Iep | 10
Kabeļu renes sistēmas risinājumi
1 |  | Kabeļu renes KRB-40-200, L=3m, MEKA | m. | 21
2 |  | Savienojumi RSS-40-200, MEKA | gab. | 7
3 |  | Griestu piekares traversas RMK-40-200, MEKA | gab. | 10
4 |  | Griestu piekares skavas RTF-10 PG, cinkotas. MEKA | gab. | 10
5 |  | Vītņstienis M10 2M GT-10, MEKA | m. | 5
6 |  | Uzgriezņi MU M10, MEKA | gab. | 44
7 |  | Stiprināšanas plāksnes RDP-40 PG, MEKA | gab. | 6
8 |  | Kabeļu rene 300x60mm S=1mm 3m C1-C2 perforēta KRB-300-60, MEKA | m. | 27
9 |  | Savienojums 300x60mm RSS-300-60, MEKA | gab. | 9
10 |  | Griestu piekares traversas RMK-40-300, MEKA | gab. | 13
11 |  | Griestu piekares skavas RTF-10 PG, cinkotas. MEKA | gab. | 13
12 |  | Vītņstienis M10 2M GT-10, MEKA | m. | 7
13 |  | Uzgriezņi MU M10, MEKA | gab. | 52
14 |  | Stiprināšanas plāksnes RDP-60 PG, MEKA | gab. | 6
15 |  | Vads ZH H07Z1-K 1x10mm² lokans dzeltenzaļs ToxFree (reņu metāla konstrukciju zemēšanai) | m. | 10
Proj. sadalne SS-5
1 |  | Sadalne z/a 36mod(3x12 mod) balta ar durvīm IP30 Volta | gab. | 1
2 |  | Slodzes atvienošanas slēdzis 3P 63A | gab. | 1
3 |  | Automātiskais slēdzis 3P C32A SCHEIDER ELECTRIC | gab. | 3
4 |  | Automātiskais slēdzis 1P C25A SCHEIDER ELECTRIC | gab. | 1
5 |  | Automātiskais slēdzis 1P B16A SCHEIDER ELECTRIC | gab. | 2
6 |  | Automātiskais slēdzis 1P B10A SCHEIDER ELECTRIC | gab. | 2
7 |  | Automātiskais slēdzis 1P B6A SCHEIDER ELECTRIC | gab. | 8
8 |  | 1F skaitītīja montējams uz DIN sliedes 1F 5 (45A) LE-01d LCD displejs | gab. | 1
9 |  | Fāzes ķemmes kopne 3P 12mod. 63A | gab. | 2
10 |  | Sadalnes rokturī ievietojama slēdzene ar atslēgām Volta | gab. | 1
Proj. sadalne SS-5/1
1 |  | Sadalne z/a 24mod(2x12 mod) balta ar durvīm IP30 Volta | gab. | 1
2 |  | Slodzes atvienošanas slēdzis 3P 63A | gab. | 1
5 |  | Automātiskais slēdzis 1P B16A SCHEIDER ELECTRIC | gab. | 3
6 |  | Automātiskais slēdzis 1P B10A SCHEIDER ELECTRIC | gab. | 2
7 |  | Automātiskais slēdzis 1P B6A SCHEIDER ELECTRIC | gab. | 3
9 |  | Fāzes ķemmes kopne 3P 12mod. 63A | gab. | 1
10 |  | Sadalnes rokturī ievietojama slēdzene ar atslēgām Volta | gab. | 1
Proj. sadalne SS-5/2
1 |  | Sadalne z/a 36mod(3x12 mod) balta ar durvīm IP30 Volta | gab. | 1
2 |  | Slodzes atvienošanas slēdzis 3P 63A | gab. | 1
4 |  | Automātiskais slēdzis 1P C25A SCHEIDER ELECTRIC | gab. | 1
5 |  | Automātiskais slēdzis 1P B16A SCHEIDER ELECTRIC | gab. | 12
6 |  | Automātiskais slēdzis 1P B10A SCHEIDER ELECTRIC | gab. | 3
7 |  | Automātiskais slēdzis 1P B6A SCHEIDER ELECTRIC | gab. | 8
8 |  | 1F skaitītīja montējams uz DIN sliedes 1F 5 (45A) LE-01d LCD displejs | gab. | 1
9 |  | Fāzes ķemmes kopne 3P 12mod. 63A | gab. | 3
10 |  | Sadalnes rokturī ievietojama slēdzene ar atslēgām Volta | gab. | 1
Esošā sadalne S-4(papildināšana)
1 |  | Automātiskais slēdzis 1P B16A SCHEIDER ELECTRIC | gab. | 2
2 |  | Automātiskais slēdzis 1P B6A SCHEIDER ELECTRIC | gab. | 1
DARBU APJOMI 2.STĀVAM
Rozetes, slēdži, nozarkārbas
1 |  | Nozarkārba v/a 75x75x36mm pelēka IP54 A8 montāža (15sp.47apg28VR) | gab. | 90
2 |  | Kontaktligzda 1-v z/a ar zem. bērnu aiz. (meh.) montāža z/a kārbā | gab. | 114
3 |  | 2 pola slēdzis v/a (meh.) balts IP20 Prima montāža | gab. | 1
4 |  | 1 pola slēdzis z/a (meh.) montāža z/a kārbā | gab. | 5
5 |  | Divu taustiņu slēdzis (1+1) z/a (meh.) montāža z/a kārbā | gab. | 12
6 |  | 1 pola pārslēdzis z/a (meh.) montāža z/a kārbā | gab. | 2
7 |  | 2 pola pārslēdzis z/a (meh.) montāža z/a kārbā | gab. | 2
8 |  | Ierīču kārba z/a mūrī 1-v D=68x60mm montāža | gab. | 13
9 |  | Ierīču kārba z/a mūrī 2-v D=68x60mm montāža | gab. | 8
10 |  | Ierīču kārba z/a mūrī 3-v D=68x60mm montāža | gab. | 4
11 |  | Ierīču kārba z/a mūrī 4-v D=68x60mm montāža | gab. | 2
12 |  | Ierīču kārba z/a mūrī 5-v D=68x60mm montāža | gab. | 1
13 |  | Reģipša ierīču kārba 1-v D=68x50mm montāža | gab. | 2
14 |  | Reģipša ierīču kārba 2-v D=68x50mm montāža | gab. | 5
15 |  | Reģipša ierīču kārba 3-v D=68x50mm montāža | gab. | 4
Gaismekļi, sensori
1 |  | GTV Gaismeklis LD-OGLA3W-00 LED avārijas OGLA LED NM 3W 200lm 3h IP20 GTV (z/a+v/a) corridor+open montāža (avārijas gaiteņiem) | gab. | 3
2 |  | Iebūvējams gaismeklis, Kaleea, 32W,3850lm, 3000K,CRI90, 595x595x30mm montāža | gab. | 75
3 |  | Iebūvējams gaismeklim, Kaleea, 32W,3850lm, 3000K,CRI90, 595x595x30mm rāmis montāža (virsapmetuma rāmis) | gab. | 2
4 |  | Virsapmetuma gaismeklis, Pollux P LED1x1200 G620 T830 OP ar iebūvētu mikroviļna sensoru 10W IP54 montāža | gab. | 6
5 |  | Virsapmetuma gaismeklis ,Pollux P LED1x2950 G623 T830 ar iebūvētu mikroviļna sensoru 27W IP54 montāža | gab. | 6
6 |  | LEDDownlightCo-E Rd150-18W-830 IP20 iebūve iekārtos griestos, pievienošana | gab. | 4
7 |  | LEDDownlightCo-E Rd100-9W-830 IP44 iebūve iekārtos griestos, pievienošana | gab. | 1
8 |  | Evakuācijas gaismeklis TM.ONTEC G E1P 180 M AT (evakuācija) | gab. | 2
9 |  | PD-24 ECO balts infrasarkano staru klātbūtnes kustības sensors 360 °montāža iekārtos griestos un pievienošana. | gab. | 9
|  | Kabeļi, caurules, kanāli, stiprinājumi |  | 0
1 |  | Kabelis RV-K 5x10mm² ievilkšana caurulē, nostiprināšana uz virsma | m. | 12
2 |  | Kabelis RV-K 5x10mm² montāža uz kabeļu renes | m. | 52
3 |  | Kabelis RV-K 5x10mm² ievilkšana reģipša sienā | m. | 2
4 |  | Kabelis RV-K 5x10mm² montāža sadalnes ievadā | m. | 12
5 |  | Kabelis NYM-J 3x4mm² ievilkšana caurulē | m. | 4
6 |  | Kabelis NYM-J 3x4mm² montāža sadalnes ievadā | m. | 2
7 |  | Kabelis NYM-J 3x4mm² montāža esošā pl. kabeļu kanālā | m. | 2
8 |  | Kabelis NYM-J < 4,0mm² ievilkšana reģipša sienā | m. | 46
9 |  | Kabeļa 3x2,5/3x1,5/4x1,5/3x1,0 ievēršana caurulē, nostiprināšana uz virsmas | m. | 472
10 |  | Kabeļa3x2,5/3x1,5/4x1,5/3x1,0 montāža, nostiprināšana kabeļu renē | m. | 229
11 |  | Kabeļa 3x2,5/3x1,5/4x1,5/3x1,0 montāža kaltā rievā ar aizdari | m. | 146
12 |  | Plastmasas kanāls 20x15 montāža | m. | 8
13 |  | Kabeļa montāža plastmasas kanālā 20x15 | m. | 8
14 |  | Kabeļa montāža sadalnes ievadā | m. | 96
15 |  | Krāsojuma atjaunošanu | m. | 96
16 |  | Kabeļu renes 200 montāža | m. | 21
17 |  | Kabeļu renes 300 montāža | m. | 28
Sadalņu izbūves darbi
Proj. sadalne SS-5
1 |  | Sadalne z/a 36mod(3x12 mod) korpusa izbūve ar iekalšanu un sienas apmetuma atjaunošanu, krāsošanu | gab. | 1
2 |  | Sadalnes shēmošana atbilstoši el. aprēķina shēmai (ieskaitot automātslēdžu un 1gb 1f skaitītāja montāžu) | kompl. | 1
Proj. sadalne SS-5/1
1 |  | Sadalne z/a 24mod(2x12 mod) korpusa izbūve ar iekalšanu un sienas apmetuma atjaunošanu, krāsošanu | gab. | 1
2 |  | Sadalnes shēmošana atbilstoši el. aprēķina shēmai (ieskaitot automātslēdžu montāžu) | kompl. | 1
Proj. sadalne SS-5/2
1 |  | Sadalne z/a 36mod(3x12 mod) korpusa izbūve ar iekalšanu un sienas apmetuma atjaunošanu, krāsošanu | gab. | 1
2 |  | Sadalnes shēmošana atbilstoši el. aprēķina shēmai (ieskaitot automātslēdžu un 1gb 1f skaitītāja montāžu) | kompl. | 1
Esošā sadalne S-4(papildināšana)
1 |  | Sadalnes shēmošana atbilstoši el. aprēķina shēmai (ieskaitot automātslēdžu montāžu) | kompl. | 1
2 |  | Pārbūves gaitā veikt esošās-saglabājamās instalācijas pieslēgto patērētāju adresu sakārtošanu un izvietošanu S-4 sadalnē, kā arī aizsardzības aparātu nomaiņu atbilstoši pievienoto kabeļu maksimāli pieļaujamai strāva | kompl. | 1
Citi montāžas, demontāžas darbi
1 |  | Esošo v/a sadalņu un pievienojuma vadu demontāža | gab. | 1
2 |  | Jaunu piekaramo griestu izbūve (ieskaitot materiālus) | m² | 297
3 |  | Esošā apgaismojuma un spēka tīkla instalācijas demontāža(jāveic demontāžas apjomu apzināšana uz vietas) | kompl. | 1
1 |  | IZPILDDOKUMENTĀCIJA (2.stāvs) | kompl. | 1
MATERIĀLU SPECIFIKĀCIJA: 3.STĀVS
Rozetes, slēdži, nozarkārbas
1 |  | Nozarkārba v/a 75x75x36mm pelēka IP54 A8 (26sp.56apg28VR) | gab. | 110
2 |  | Kontaktligzda 1-v z/a ar zem. bērnu aiz. (meh.) balta SEDNA PRO | gab. | 126
3 |  | 1 pola slēdzis z/a (meh.) balts SEDNA PRO | gab. | 4
4 |  | Divu taustiņu slēdzis (1+1) z/a (meh.) balts SEDNA PRO | gab. | 16
5 |  | Instalācijas kolonna, tips ISSRM45F balta OBO BETTERMANN, Montāžai telpā nr.004-20;004-26 | gab. | 2
6 |  | Grīdas plāksne SFISSF balta OBO BETTERMANN, Montāžai telpā nr.004-20;004-26 | gab. | 2
7 |  | Lokanās caurules griestu stiprinājums SAISSF balta OBO BETTERMANN, Montāžai telpā nr.004-20;004-26 | gab. | 2
8 |  | Lokanās caurules savienojums SAISSF balta OBO BETTERMANN, Montāžai telpā nr.004-20;004-26 | gab. | 2
9 |  | Kontaktligzda 33°, Connect 45, aizsargkontakts, trīsvietīga montāžai instalācijas kolonnā. (meh.) ar bērnu aizsardz.balta OBO BETTERMANN, Montāžai telpā nr.004-20;004-26 | gab. | 1
10 |  | Kontaktligzda 33°, Connect 45, aizsargkontakts, divvietīga montāžai instalācijas kolonnā. (meh.) ar bērnu aizsardz.balta OBO BETTERMANN, Montāžai telpā nr.004-20;004-26 | gab. | 2
11 |  | Ierīču kārba z/a mūrī 1-v D=68x60mm | gab. | 20
12 |  | Ierīču kārba z/a mūrī 2-v D=68x60mm | gab. | 24
13 |  | Ierīču kārba z/a mūrī 3-v D=68x60mm | gab. | 7
14 |  | Ierīču kārba z/a mūrī 5-v D=68x60mm | gab. | 18
15 |  | Reģipša ierīču kārba 3-v D=68x50mm | gab. | 3
16 |  | Reģipša ierīču kārba 5-v D=68x50mm | gab. | 2
17 |  | Rāmītis 1-v balts SEDNA PRO | gab. | 20
18 |  | Rāmītis 2-v balts horizontāls SEDNA PRO | gab. | 22
19 |  | Rāmītis 3-v balts horizontāls SEDNA PRO | gab. | 7
20 |  | Rāmītis 4-v balts horizontāls SEDNA PRO | gab. | 0
21 |  | Rāmītis 5-v balts horizontāls SEDNA PRO | gab. | 19
|  | Gaismekļi, sensori |  | 0
1 |  | GTV Gaismeklis LD-OGLA3W-00 LED avārijas OGLA LED NM 3W 200lm 3h IP20 GTV (z/a+v/a) corridor+open, avārijas gaismeklis gaiteņos | gab. | 3
2 |  | Iebūvējams gaismeklis, Kaleea, 32W,3850lm, 3000K,CRI90, 595x595x30mm | gab. | 84
3 |  | Virsapmetuma gaismeklis ,Pollux P LED1x2950 G623 T830 ar iebūvētu mikroviļna sensoru 27W IP54, t.004-21 plus kāpnes | gab. | 7
4 |  | LEDDownlightCo-E Rd150-18W-830 IP44 | gab. | 1
5 |  | LEDDownlightCo-E Rd100-9W-830 IP44 | gab. | 1
6 |  | Evakuācijas gaismeklis TM.ONTEC G E1P 180 M AT (evakuācija) | gab. | 2
7 |  | PD-24 ECO balts infrasarkano staru klātbūtnes kustības sensors 360 °. Izmērs 109 x 74 mm .Pieslēguma jauda 2000W, LED 500W. Montāžas augstums 2,5-4m. Klātbūtnes kustības uztveršanas zona Diam.= 7.5m un kustības uztveršanas zona diam.= 24m. Krēslas slieksnis 10-1000lx. 30sec – 60 min. Pieslēgums MASTER/MASTER Iestatījumu regulēšana ir iespējama arī ar tālvadības pulti RC8 vai Smart remote. Pults nav iekļauta komplektācijā. | gab. | 9
Kabeļi, caurules, kanāli, stiprinājumi
1 |  | Kabelis RV-K 5x10mm² | m. | 32
2 |  | Kabelis NYM-J 3x4mm² | m. | 7
3 |  | Kabelis NYM-J 3x2,5mm² | m. | 463
4 |  | Kabelis NYM-J 3x1,5mm² | m. | 513
5 |  | Kabelis NYM-J 3x1,0mm² | m. | 15
6 |  | Kabelis NYM-J 4x1,5mm² | m. | 80
7 |  | Caurules 750N FM-0H-SMART D32mm | m. | 4
8 |  | Caurules 750N FM-0H-SMART D20mm | m. | 178
9 |  | Caurules 750N FM-0H-SMART D16mm | m. | 317
10 |  | Plastmasas savilces 140x3.5mm | Iep | 10
11 |  | Plastmasas pamats 30x15 montāžai ar savilcēm | Iep | 10
Kabeļu renes sistēmas risinājumi
1 |  | Kabeļu renes KRB-40-200, L=3m, MEKA | m. | 24
2 |  | Savienojumi RSS-40-200, MEKA | gab. | 8
3 |  | Griestu piekares traversas RMK-40-200, MEKA | gab. | 12
4 |  | Griestu piekares skavas RTF-10 PG, cinkotas. MEKA | gab. | 12
5 |  | Vītņstienis M10 2M GT-10, MEKA | m. | 6
6 |  | Uzgriezņi MU M10, MEKA | gab. | 72
7 |  | Stiprināšanas plāksnes RDP-40 PG, MEKA | gab. | 8
8 |  | Kabeļu rene 300x60mm S=1mm 3m C1-C2 perforēta KRB-300-60, MEKA | m. | 27
9 |  | Savienojums 300x60mm RSS-300-60, MEKA | gab. | 9
10 |  | Griestu piekares traversas RMK-40-300, MEKA | gab. | 13
11 |  | Griestu piekares skavas RTF-10 PG, cinkotas. MEKA | gab. | 26
12 |  | Vītņstienis M10 2M GT-10, MEKA | m. | 7
13 |  | Uzgriezņi MU M10 , MEKA | gab. | 78
14 |  | Stiprināšanas plāksnes RDP-60 PG, MEKA | gab. | 6
15 |  | Vads ZH H07Z1-K 1x10mm² lokans dzeltenzaļs ToxFree (reņu metāla konstrukciju zemēšanai) | m. | 10
Proj. sadalne SS-6
1 |  | Sadalne z/a 36mod(3x12 mod) balta ar durvīm IP30 Volta | gab. | 1
2 |  | Slodzes atvienošanas slēdzis 3P 63A | gab. | 1
3 |  | Automātiskais slēdzis 3P C32A SCHEIDER ELECTRIC | gab. | 1
4 |  | Automātiskais slēdzis 1P B16A SCHEIDER ELECTRIC | gab. | 12
5 |  | Automātiskais slēdzis 1P B10A SCHEIDER ELECTRIC | gab. | 4
6 |  | Automātiskais slēdzis 1P B6A SCHEIDER ELECTRIC | gab. | 7
7 |  | Fāzes ķemmes kopne 3P 12mod. 63A | gab. | 3
8 |  | Sadalnes rokturī ievietojama slēdzene ar atslēgām Volta | gab. | 1
Proj. sadalne SS-6/1
1 |  | Sadalne z/a 36mod(3x12 mod) balta ar durvīm IP30 Volta | gab. | 1
2 |  | Slodzes atvienošanas slēdzis 3P 63A | gab. | 1
3 |  | Automātiskais slēdzis 1P C25A SCHEIDER ELECTRIC | gab. | 1
4 |  | Automātiskais slēdzis 1P B16A SCHEIDER ELECTRIC | gab. | 8
5 |  | Automātiskais slēdzis 1P B6A SCHEIDER ELECTRIC | gab. | 10
6 |  | 1F skaitītīja montējams uz DIN sliedes 1F 5 (45A) LE-01d LCD displejs | gab. | 1
7 |  | Fāzes ķemmes kopne 3P 12mod. 63A | gab. | 2
8 |  | Sadalnes rokturī ievietojama slēdzene ar atslēgām Volta | gab. | 1
DARBU APJOMI 3.STĀVAM
Rozetes, slēdži, nozarkārbas
1 |  | Nozarkārba v/a 75x75x36mm pelēka IP54 A8 montāža, 26sp.56apg28VR | gab. | 110
2 |  | Kontaktligzda 1-v z/a ar zem. bērnu aiz. (meh.) montāža z/a kārbā | gab. | 126
3 |  | 1 pola slēdzis z/a (meh.) montāža z/a kārbā | gab. | 4
4 |  | Divu taustiņu slēdzis (1+1) z/a (meh.) montāža z/a kārbā | gab. | 16
5 |  | Instalācijas kolonna, tips ISSRM45F balta OBO BETTERMANN montāža, Montāžai telpā nr.004-20;004-26 | gab. | 2
6 |  | Kontaktligzda 33°, Connect 45, aizsargkontakts, trīsvietīga montāža instalācijas kolonnā, Montāžai telpā nr.004-20;004-26 | gab. | 1
7 |  | Kontaktligzda 33°, Connect 45, aizsargkontakts, divvietīga montāža instalācijas kolonnā, Montāžai telpā nr.004-20;004-26 | gab. | 2
8 |  | Ierīču kārba z/a mūrī 1-v D=68x60mm montāža | gab. | 20
9 |  | Ierīču kārba z/a mūrī 2-v D=68x60mm montāža | gab. | 24
10 |  | Ierīču kārba z/a mūrī 3-v D=68x60mm montāža | gab. | 7
11 |  | Ierīču kārba z/a mūrī 5-v D=68x60mm montāža | gab. | 18
12 |  | Reģipša ierīču kārba 3-v D=68x50mm montāža | gab. | 3
13 |  | Reģipša ierīču kārba 5-v D=68x50mm montāža | gab. | 2
|  | Gaismekļi, sensori |  | 0
1 |  | GTV Gaismeklis LD-OGLA3W-00 LED avārijas OGLA LED NM 3W 200lm 3h IP20 GTV (z/a+v/a) corridor+open montāža (avārijas gaismeklis gaiteņos) | gab. | 3
2 |  | Iebūvējams gaismeklis, Kaleea, 32W,3850lm, 3000K,CRI90, 595x595x30mm montāža | gab. | 84
3 |  | Virsapmetuma gaismeklis ,Pollux P LED1x2950 G623 T830 ar iebūvētu mikroviļna sensoru 27W IP54 montāža, t.004-21 plus kāpnes | gab. | 7
4 |  | LEDDownlightCo-E Rd150-18W-830 IP44 iebūve iekārtos griestos, pievienošana | gab. | 1
5 |  | LEDDownlightCo-E Rd100-9W-830 IP44 iebūve iekārtos griestos, pievienošana | gab. | 1
6 |  | Evakuācijas gaismeklis TM.ONTEC G E1P 180 M AT (evakuācija) | gab. | 2
7 |  | PD-24 ECO balts infrasarkano staru klātbūtnes kustības sensors 360 °montāža iekārtos griestos un pievienošana. | gab. | 9
Kabeļi, caurules, kanāli, stiprinājumi
1 |  | Kabelis RV-K 5x10mm² ievilkšana caurulē, nostiprināšana uz virsma | m. | 4
2 |  | Kabelis RV-K 5x10mm² montāža uz kabeļu renes | m. | 27
3 |  | Kabelis NYM-J 3x4mm² ievilkšana caurulē | m. | 2
4 |  | Kabelis NYM-J 3x4mm² montāža un nostiprināšana kabeļu renē | m. | 3
5 |  | Kabelis NYM-J 3x4mm² ievilkšana reģipša sienā | m. | 2
6 |  | Kabelis NYM-J 3x2,5mm² ievilkšana reģipša sienā | m. | 8
7 |  | Kabeļa 3x2,5/3x1,5/4x1,5/3x1,0 ievēršana caurulē, nostiprināšana uz virsmas | m. | 503
8 |  | Kabeļa3x2,5/3x1,5/4x1,5/3x1,0 montāža, nostiprināšana kabeļu renē | m. | 277
9 |  | Kabeļa 3x2,5/3x1,5/4x1,5/3x1,0 montāža kaltā rievā ar aizdari | m. | 182
10 |  | Kabeļa montāža sadalnes ievadā | m. | 89
11 |  | Krāsojuma atjaunošana | m. | 182
12 |  | Kabeļu renes 200 montāža | m. | 24
13 |  | Kabeļu renes 300 montāža | m. | 27
Sadalņu izbūves darbi
Proj. sadalne SS-6
1 |  | Sadalne z/a 36mod(3x12 mod) korpusa izbūve ar iekalšanu un sienas apmetuma atjaunošanu, krāsošanu | gab. | 1
2 |  | Sadalnes shēmošana atbilstoši el. aprēķina shēmai (ieskaitot automātslēdžu montāžu) | kompl. | 1
Proj. sadalne SS-6/1
1 |  | Sadalne z/a 36mod(3x12 mod) korpusa izbūve ar iekalšanu un sienas apmetuma atjaunošanu, krāsošanu | gab. | 1
2 |  | Sadalnes shēmošana atbilstoši el. aprēķina shēmai (ieskaitot automātslēdžu un 1gb 1f skaitītāja montāžu) | kompl. | 1
Esošā sadalne SS-02(saglabājama)
1 |  | Veikt esošās-saglabājamās instalācijas pieslēgto patērētāju adresu sakārtošanu un izvietošanu S-02 sadalnē, kā precizēt sadalnes elektriskās ķēdes saslēgumu pēc 1f skaitītāja pārvietošanas uz SS-6/1 | kompl. | 1
Citi montāžas, demontāžas darbi
1 |  | Esošo v/a sadalņu un pievienojuma vadu demontāža | gab. | 2
2 |  | Esošo z/a sadalņu strāvu vadošo daļu demontāža | gab. | 4
3 |  | Jaunu piekaramo griestu izbūve (ieskaitot materiālus) | m² | 296
4 |  | Esošā apgaismojuma un spēka tīkla instalācijas demontāža(jāveic demontāžas apjomu apzināšana uz vietas) | kompl. | 1
1 |  | IZPILDDOKUMENTĀCIJA (3.stāvs) | kompl. | 1
|  | KOPĀ: | x | x
|  | Darba devēja sociālais nodoklis | % | 23.59
TIEŠĀS IZMAKSAS KOPĀ
Piezīmes: *Ailes aizpildāmas, ja būvdarbu iedalījums veikts saskaņā ar Ministru kabineta noteikumu Nr. 239 Noteikumi par Latvijas būvnormatīvu LBN 501-17 "Būvizmaksu noteikšanas kārtība" 1. pielikumu.
1. Dotais saraksts skatāms kopā ar rasējumiem un citām projekta daļām
2. Apjomi doti blīvam materiālam
3. Izstrādājot piedāvājumu būvuzņēmējam rūpīgi pārskatīt projektu un apjomos jāiekļauj arī neuzrādītie darbi un materiāli, lai kvalitatīvi veiktu būvniecību atbilstoši konkrētā būvuzņēmēja pielietotajai tehnoloģijai, un bez kuriem nebūtu iespējama būvdarbu tehnoloģiski pareiza un spēkā esošajiem normatīviem atbilstoša veikšana pilnā apjomā.
4. Pretendents ir tiesīgs norādīt būvmateriālus , kuri ir ekvivalenti norādītajiem.
Sastādīja: |  | _
(paraksts un tā atšifrējums, datums)
Sertifikāta Nr.

## ELT būvd apj
Lokālā tāme Nr.6
Balvu poliklīnikas zibensaizsardzības izbūve atbilstoši izstrādātai projekta dokumentācijai
(Būvdarbu veids vai konstruktīvā elementa nosaukums)
Objekta nosaukums: |  | Balvu poliklīnikas zibensaizsardzības izbūve atbilstoši izstrādātai projekta dokumentācijai
ELT - Zibensaizsardzība
Būves nosaukums: |  | Balvu poliklīnika
Objekta adrese: |  | Krasta iela 1, Balvi, Balvu novads, LV-4501
Tāme sastādīta 20__.gada tirgus cenās, pamatojoties uz daļas rasējumiem. Tāmes izmaksas | [6 empty] | euro
Tāme sastādīta: _________________
Nr. p. k. | Kods* | Būvdarbu nosaukums | Mērvienība | Daudzums | Vienības izmaksas | [5 empty] | Kopā uz visu apjomu
[5 empty] | laika norma (c/h) | darba samaksas likme* (euro/h) | darba alga | būvizstrādājumi, materiāli | mehānismi | kopā | darbietilpība (c/h) | darba alga | būvizstrādājumi, materiāli | mehānismi | summa
1 | 2 | 3 | 4 | 5 | 6 | 7 | 8 | 9 | 10 | 11 | 12 | 13 | 14 | 15 | 16
N/A
Zemējuma kontūra izbūves darbi
1 |  | Tranšejas rakšana, aizbēršana zemējuma kontūram | m | 178
2 |  | Zemējuma kontūra montāža | kompl. | 1
3 |  | Betona seguma uzlaušana, atjaunošana | m2 | 8
4 |  | Zālāja seguma atjaunošana (ietverot materiālu izmaksas), ēkas parādes puses zaļajā zonā | m2 | 25
Zemējuma kontūra izbūves materiāli
1 |  | Zemējuma stienis A Fe/Zn D200/1500mm (artikuls 110020), J.Propster vai analogs | gab. | 24
2 |  | Spice A-tipa zemējuma stienim D=20mm (artikuls 2058), J.Propster vai analogs | gab. | 12
3 |  | Pretkorozijas lenta 50mm,L=10m (artikuls 1025), J.Propster vai analogs | gab. | 2
4 |  | Pieslēgspaile pie zemējuma stieņa, PROPSTER/111 356 | gab. | 24
5 |  | Mērspaile Rd 8-10mm 237/N FT, J.Propster vai analogs | gab. | 12
6 |  | Apaļstieple Fe/Zn 10mm (tips 100010) | m | 200
7 |  | Termorūkošā caurule 9-16mm | m | 6
8 |  | Pārējie metāla un montāžas izstrādājumi | kompl. | 1
Ēkas jumta zibens aizsardzība
1 |  | Apaļstieple Al 8mm tips 100019) maģistrālei pa jumta konstrukciju un ventilācijas skursteņu, sniega barjeru, drošības troses un jumta laipu iezemēšanai, J.Propster vai analogs | m | 200
2 |  | Uztvērējstienis L=1,5m | gab. | 6
3 |  | Spaile stieples pievienošanai uztvērējstienim | gab. | 6
4 |  | Stieples stiprinājums sienai 6x35mm plastmasas dībelim | gab. | 24
5 |  | Žnauga tipa stiprinājums stieplei pie notekcaurules(150mm) | gab. | 110
6 |  | Spaile stieples stiprinājumam pie notekrenes | gab. | 12
7 |  | Multi plus spaile stieples stiprinājumam pie jumta savienojuma nosedzošās elementa malas, drošības troses un sniega barjeru pievienošanai | gab. | 103
8 |  | Spaile T-veida un krusta veida savienojumam stieplei | gab. | 12
9 |  | Spaile paralēlam savienojumam stieplei | gab. | 25
10 |  | Stieple stieples stiprinājumam pie laipas | gab. | 56
11 |  | Stiprinājums pie laipas ar iespēju ar skrūvi un uzgriezni pievienot pārejas stiprinājumu uz uztvērējstieni | gab. | 6
12 |  | Kompensators 0.6m | gab. | 4
13 |  | Stieples turētājs H=40mm pelēks, plastmasa PROPSTER/1150 | gab. | 20
14 |  | Pārējie metāla un montāžas izstrādājumi | kompl. | 1
15 |  | Ēkas jumta zibensaizsardzības izbūves montāžas darbi | kompl. | 1
16 |  | Transports objektam | kompl. | 1
17 |  | Topogrāfiskie uzmērījumi pēc izpildes | kompl. | 1
18 |  | Izpilddokumentācija | kompl. | 1
|  | KOPĀ: | x | x
|  | Darba devēja sociālais nodoklis | % | 23.59
TIEŠĀS IZMAKSAS KOPĀ
Piezīmes: *Ailes aizpildāmas, ja būvdarbu iedalījums veikts saskaņā ar Ministru kabineta noteikumu Nr. 239 Noteikumi par Latvijas būvnormatīvu LBN 501-17 "Būvizmaksu noteikšanas kārtība" 1. pielikumu.
1. Dotais saraksts skatāms kopā ar rasējumiem un citām projekta daļām
2. Apjomi doti blīvam materiālam
3. Izstrādājot piedāvājumu būvuzņēmējam rūpīgi pārskatīt projektu un apjomos jāiekļauj arī neuzrādītie darbi un materiāli, lai kvalitatīvi veiktu būvniecību atbilstoši konkrētā būvuzņēmēja pielietotajai tehnoloģijai, un bez kuriem nebūtu iespējama būvdarbu tehnoloģiski pareiza un spēkā esošajiem normatīviem atbilstoša veikšana pilnā apjomā.
4. Pretendents ir tiesīgs norādīt būvmateriālus , kuri ir ekvivalenti norādītajiem.
Sastādīja: |  | _
(paraksts un tā atšifrējums, datums)
Sertifikāta Nr.

## Objekta tāme
Kopsavilkuma aprēķins
Objekta nosaukums: |  | Balvu poliklīnikas iekšējo inženiertīklu, celtniecības darbu, apkures sistēmas, siltummezgla, elektroinstācijas un zibensaizsardzības vienkāršotā pārbūve
Būves nosaukums: |  | Balvu poliklīnika
Objekta adrese: |  | Krasta iela 1, Balvi, Balvu novads, LV-4501
Pasūtījuma Nr.
Par kopējo summu (euro)
Kopējā darbietilpība (c/h)
Nr. p. k. | Kods, tāmes Nr. | Darba veids vai konstruktīvā elementa nosaukums | Tāmes izmaksas | Tai skaitā |  |  | Darbietilpība (c/h)
|  |  |  | darba alga | būvizstrādājumi | mehānismi
1 | 2 | 3 | 4 | 5 | 6 | 7 | 8
1 | 1 | Balvu poliklīnikas celtniecības darbi inženiertīklu nodrošināšanai -Iekšējā ūdensapgāde un kanalizācijas tīkli - ugunsaizsargātu kāpņu telpu norobežošana
2 | 2 | Balvu poliklīnikas iekšējo ūdens un kanalizācijas tīklu, komunikāciju izbūve atbilstoši izstrādatajai tehniskajai dokumentācijai - Iekšējā ūdensapgāde un kanalizācijas tīkli - ūdensvada izbūve
3 | 3 | Balvu poliklīnikas iekšējo apkures sistēmas izbūve atbilstoši izstrādātai projekta dokumentācijai - AVK-A (Ēkas radiatoru apkures sistēma)
4 | 4 | Balvu poliklīnikas siltummezgla sistēmas pārbūve atbilstoši izstrādātai projekta dokumentācijai - SM-Siltummezgls
5 | 5 | Balvu poliklīnikas elektroinstācijas (iekšējo tīklu) izbūve atbilstoši izstrādātai projekta dokumentācijai - EL - elektrotīklu izbūve
6 | 6 | Balvu poliklīnikas zibensaizsardzības izbūve atbilstoši izstrādātai projekta dokumentācijai - ELT - Zibensaizsardzība
|  | Kopā | 0 | 0 | 0 | 0 | 0
Virsizdevumi (...%)
t.sk. darba aizsardzība
Peļņa (...%)
|  | Pavisam Kopā | 0
Sastādīja:
(paraksts un tā atšifrējums, datums)
Sertifikāta Nr.

## Koptāme
Paredzamās līgumcenas koptāme
Objekta nosaukums: |  | Balvu poliklīnikas iekšējo inženiertīklu, celtniecības darbu, apkures sistēmas, siltummezgla, elektroinstācijas un zibensaizsardzības vienkāršotā pārbūve
Būves nosaukums: |  | Balvu poliklīnika
Objekta adrese: |  | Krasta iela 1, Balvi, Balvu novads, LV-4501
Pasūtījuma Nr.
Tāme sastādīta _____________________
Nr. p. k. | Objekta nosaukums |  | Objekta izmaksas (euro)
1 | Balvu poliklīnikas iekšējo inženiertīklu, celtniecības darbu, apkures sistēmas, siltummezgla, elektroinstācijas un zibensaizsardzības vienkāršotā pārbūve
| Kopā |  | 0
Finanšu rezerve neparedzētiem darbiem (….%) |  |  | 0
PVN (21%) |  |  | 0
PAVISAM BŪVNIECĪBAS IZMAKSAS |  |  | 0
KOPĀ: |  |  | 0
Sastādīja:
(paraksts un tā atšifrējums, datums)
Sertifikāta Nr.