## UK_eka
Npk | Nosaukums | Marka | Izmērs | Mērv. | Daudzums | Piezīmes
1. Aukstais ūdensvads Ū1
1 | Daudzslāņu kompozītcaurule PN10 caurules aukstam ūdenim ar stiprinājumiem un veidgabaliem | Wavin | DN40 | m | 15 | vai analogs
2 | Daudzslāņu kompozītcaurule PN10 caurules aukstam ūdenim ar stiprinājumiem un veidgabaliem | Wavin | DN32 | m | 38 | vai analogs
3 | Daudzslāņu kompozītcaurule PN10 caurules aukstam ūdenim ar stiprinājumiem un veidgabaliem | Wavin | DN25 | m | 33 | vai analogs
4 | Daudzslāņu kompozītcaurule PN10 caurules aukstam ūdenim ar stiprinājumiem un veidgabaliem | Wavin | DN20 | m | 40 | vai analogs
5 | Daudzslāņu kompozītcaurule PN10 caurules aukstam ūdenim ar stiprinājumiem un veidgabaliem | Wavin | DN15 | m | 150 | vai analogs
6 | Daudzslāņu kompozītcaurule PN10 caurules aukstam ūdenim ar stiprinājumiem un veidgabaliem | Wavin | DN12 | m | 218 | vai analogs
7 | Pretkondensāta izolācija -porgumija -plastmasas caurulei | Armacell Tubolit/9mm | DN40 | m | 15.75 | vai analogs
8 | Pretkondensāta izolācija -porgumija -plastmasas caurulei | Armacell Tubolit/9mm | DN32 | m | 39.9 | vai analogs
9 | Pretkondensāta izolācija -porgumija -plastmasas caurulei | Armacell Tubolit/9mm | DN25 | m | 39.9 | vai analogs
10 | Pretkondensāta izolācija -porgumija - plastmasas caurulei | Armacell Tubolit/9mm | DN20 | m | 42 | vai analogs
11 | Pretkondensāta izolācija -porgumija - plastmasas caurulei | Armacell Tubolit/9mm | DN15 | m | 42 | vai analogs
12 | Pretkondensāta izolācija -porgumija - plastmasas caurulei | Armacell Tubolit/9mm | DN12 | m | 228.9 | vai analogs
13 | Ventīlis PN10 |  | DN32 | gab | 2
14 | Ventīlis PN10 |  | DN25 | gab | 2
15 | Ventīlis PN10 |  | DN20 | gab | 5
16 | Ventīlis PN10 |  | DN15 | gab | 16
17 | Ventīlis PN10 |  | DN12 | gab | 73
18 | Ūdenskaiatītāju mezgli nomaiņa ( 1 DN50 aizbīdnis, 1 DN40 aizbīdnis, 1 pretvārsts DN40, 1 pārejas DN50/20, 1 pārejas DN40/20, gružu filtrs DN20, ūdensskaitītājs DN20 u.c veidgabali) |  |  | kpl | 1
19 | Ūdensvadu sistēmas hidrauliskā pārbaude |  |  | kpl | 1
20 | Urbumu veikšana konstrukcijās |  |  | kpl | 1
21 | Ugunsdrošās lentes un ugunsdrošā hermētiķa pārklāšana aizdarei sienu un grīdu šķērsojumos |  |  | kpl | 1
22 | Savienojumi, pakojums u.c. nepieciešamie materiāli |  |  | kpl | 1
23 | Sienu un šahtu apdares atjaunošana |  |  | kpl | 1
24 | Esošo cauruļvadu un veidgabalu demontāža, utilizēšana |  |  | kpl | 1
25 | Palīgmateriāli montāžai |  |  | kpl | 1
2.Karstais ūdensvads T3; T4
1 | Daudzslāņu kompozītcaurule PN20 caurules karstam ūdenim ar stiprinājumiem un veidgabaliem | Wavin | DN32 | m | 15 | vai analogs
2 | Daudzslāņu kompozītcaurule PN20 caurules karstam ūdenim ar stiprinājumiem un veidgabaliem | Wavin | DN25 | m | 37 | vai analogs
3 | Daudzslāņu kompozītcaurule PN20 caurules karstam ūdenim ar stiprinājumiem un veidgabaliem | Wavin | DN20 | m | 89 | vai analogs
4 | Daudzslāņu kompozītcaurule PN20 caurules karstam ūdenim ar stiprinājumiem un veidgabaliem | Wavin | DN15 | m | 222 | vai analogs
5 | Daudzslāņu kompozītcaurule PN20 caurules karstam ūdenim ar stiprinājumiem un veidgabaliem | Wavin | DN12 | m | 207 | vai analogs
6 | Siltumizolācija -akmensvates čaulas - plastmasas caurulei | ParocAE/20 mm | DN32 | m | 15.75 | vai analogs
7 | Siltumizolācija -akmensvates čaulas - plastmasas caurulei | ParocAE/20 mm | DN25 | m | 38.85 | vai analogs
8 | Siltumizolācija -akmensvates čaulas - plastmasas caurulei | ParocAE/20 mm | DN20 | m | 93.45 | vai analogs
9 | Siltumizolācija -akmensvates čaulas - plastmasas caurulei | ParocAE/20 mm | DN15 | m | 233.1 | vai analogs
10 | Siltumizolācija -akmensvates čaulas - plastmasas caurulei | ParocAE/20 mm | DN12 | m | 217.35 | vai analogs
11 | Ventīlis PN20 |  | DN32 | gab | 1
12 | Ventīlis PN20 |  | DN25 | gab | 2
13 | Ventīlis PN20 |  | DN20 | gab | 4
14 | Ventīlis PN20 |  | DN15 | gab | 14
15 | Ventīlis PN20 |  | DN12 | gab | 61
16 | Balansējošs ventīls PN20 |  | DN25 | gab | 1
17 | Balansējošs ventīls PN20 |  | DN20 | gab | 2
18 | Balansējošs ventīls PN20 |  | DN15 | gab | 1
19 | Urbumu veikšana konstrukcijās |  |  | kpl | 1
20 | Ugunsdrošās lentes un ugunsdrošā hermētiķa pārklāšana aizdarei sienu un grīdu šķērsojumos |  |  | kpl | 1
21 | Savienojumi, pakojums u.c. nepieciešamie materiāli |  |  | kpl | 1
22 | Sienu un šahtu apdares atjaunošana |  |  | kpl | 1
23 | Esošo cauruļvadu un veidgabalu demontāža, utilizēšana |  |  | kpl | 1
24 | Palīgmateriāli montāžai |  |  | kpl | 1
3.Kanalizācija K1
1 | Polipropilena kanalizācijas caurule ar veidgabaliem un stiprinājumiem | Wawin Asto | Ø 110 | m | 150 | vai analogs
2 | Polipropilena kanalizācijas caurule ar veidgabaliem un stiprinājumiem | Wawin Asto | Ø 50 | m | 275 | vai analogs
3 | Tīrīšanas lūka | Magnaplast | Ø 110 | kpl | 6 | vai analogs
4 | Tīrīšanas lūka | Magnaplast | Ø 50 | kpl | 8 | vai analogs
5 | Revīzija uz stāvvadu | Magnaplast | Ø 110 | kpl | 14 | vai analogs
6 | Revīzija uz stāvvadu | Magnaplast | Ø 50 | kpl | 31 | vai analogs
7 | Kanalizācijas vēdināšanas izvads jumtā |  | Ø 110 | kpl | 4 | precizēt būvniecības laikā
8 | Kanalizācijas vēdināšanas izvads jumtā |  | Ø 50 | kpl | 11 | precizēt būvniecības laikā
9 | Pievienojums pie esošā kanalizācijas vada |  | Ø 110 | kpl | 3
10 | Ugunsdrošības mandžetes |  | Ø 110 | kpl | 16
11 | Ugunsdrošības mandžetes |  | Ø 50 | kpl | 44
12 | Apkalpšanas lūka kanalizācijas vadam grīdā un sienā |  | 200x200 | kpl | 50
13 | Urbumu veikšana konstrukcijās |  |  | kpl | 1
14 | Ugunsdrošās lentes un ugunsdrošā hermētiķa pārklāšana aizdarei sienu un grīdu šķērsojumos |  |  | kpl | 1
15 | Sienu un šahtu apdares atjaunošana |  |  | kpl | 1
16 | Cauruļvadu, veidgabalu, armatūras piegāde un ar to saistītie darbi |  |  | kpl | 1
17 | Esošo cauruļvadu un veidgabalu demontāža, utilizēšana |  |  | kpl | 1
18 | Palīgmateriāli cauruļvadu montāžai |  |  | kpl | 1
5 Santehniskās iekārtas
1 | Apkopējas jaucējkrāns ar caurplūdi 7,5l/min. | Ideal Standart |  | kpl | 4 | vai analogs
2 | Izlietne 550x440x165mm, balta | Ideal Standart |  | kpl | 60 | vai analogs
3 | Jaucējkrāns , patēriņš 3.8l/min, ar POP-UP izplūdi, hroms | Ideal Standart |  | kpl | 60 | vai analogs
4 | Izlietnes cauruļtipa sifons IS, 11/4x32mm, hromēts | Ideal Standart |  | kpl | 60 | vai analogs
5 | Klozetpods balts, ar skalošanas kasti, skalošanas mehānisms ar taustiņu, vāku un montāžas komplektāciju | Ideal Standart |  | kpl | 12 | vai analogs
6 | Esošo santehniskās ierīču un veidgabalu demontāža, utilizēšana |  |  | kpl | 1
Piezīmes:
1. Izstrādājot piedāvājumu būvuzņēmējam rūpīgi pārskatīt projektu un apjomos jāiekļauj arī neuzrādītie darbi un materiāli, lai kvalitatīvi veiktu būvniecību atbilstoši konkrētā būvuzņēmēja pielietotajai tehnoloģijai, un bez kuriem nebūtu iespējama būvdarbu tehnoloģiski pareiza un spēkā esošajiem normatīviem atbilstoša veikšana pilnā apjomā.
2. Materiālu komplektāciju veikt atbilstoši izstrādātājam projektam, ražotājfirmu un LR normatīvo aktu nosacījumiem.
3. Šos darbu un materiālu apjomus skatīt kopā ar projekta dokumentāciju.
4. Specifikāciju skatīt kopā ar aksonometrisko shēmu un ŪK tīkliem ēkas plānos
5. Visas atsauces uz iekārtu, materiālu un izstrādājumu izgatavotāju firmām, kuras norādītas projektā, liecina tikai par šo izstrādājumu un iekārtu kvalitātes un apkalpošanas līmeni. Norādīto iekārtu un materiālu nomaiņa ir iespējama ar citām tehniski analogām vai labākām iekārtām un materiāliem.
6. Santehniskās ierīces iebūvētas sienā
7. Santehnisko ierīču marku un skaitu precizēt pie pasūtītāja un arhitektes, TN daļā
I.Kliedere